## 【3-01表】总预算汇总表
工程审定概算表
养护项目名称：宁夏平罗工业园区道路改造提升及安防工程(汇总)
分项编号 | 工程或费用名称 |  | 单位 | 数量 | 概算金额(元) | 技术经济指标 | 各项费用比例(%) | 备注
一 | 第一部分 养护工程建筑安装工程费 |  | 公路公里 | 1.965 | 3086740 | 1570860.05 | 87.16
1 | 临时工程 |  | 公路公里 | 1.965 | 6594 | 3355.73 | 0.19
101 | 临时工程数量表 |  | 套·次 | 1.000 | 6594 | 6594.00
3 | 路面工程 |  | 公路公里 | 1.965 | 2917160 | 1484559.80 | 82.37
301 | 路面病害处理 |  | m² | 9849.000 | 1012717 | 102.82
1 | 铣刨沥青混凝土面层6cm |  | m² | 9849.000 | 58997 | 5.99
2 | 5.0cm AC-20C中粒式改性沥青混凝土 |  | m² | 9039.000 | 482879 | 53.42
3 | 挖除16cm旧路水稳基层 |  | m³ | 129.600 | 5727 | 44.19
4 | 20cm C20早强混凝土 |  | m² | 810.000 | 66938 | 82.64
5 | 开挖25cm水泥混凝土路面 |  | m³ | 472.000 | 53395 | 113.13
6 | 25cm C20早强混凝土 |  | m² | 1888.000 | 191125 | 101.23
7 | 乳化沥青粘层油 |  | m² | 9039.000 | 15815 | 1.75
8 | 玻纤格栅 |  | m² | 1817.900 | 26092 | 14.35
9 | 24cm宽抗裂贴 |  | m | 3711.000 | 31004 | 8.35
10 | 缝宽＜5mm |  | m | 1988.000 | 16685 | 8.39
11 | 缝宽＞5mm |  | m | 4633.000 | 64060 | 13.83
302 | 路面工程 |  | m² | 31609.000 | 1904443 | 60.25
1 | 5.0cm AC-16C中粒式改性沥青混凝土 |  | m² | 31609.000 | 1688207 | 53.41
2 | 乳化沥青粘层油 |  | m² | 31609.000 | 55313 | 1.75
3 | 铣刨沥青混凝土面层0.6cm |  | m² | 31609.000 | 3699 | 0.12
4 | 拆除旧路路缘石 |  | m³ | 165.000 | 9535 | 57.79
5 | 安装预制C25水泥混凝土路缘石 |  | m³ | 165.000 | 132737 | 804.47
6 | 检查井改造 |  | 个 | 4.000 | 2420 | 605.00
7 | 雨水口改造 |  | 个 | 6.000 | 2468 | 411.33
8 | DN300 |  | m | 16.000 | 4800 | 300.00
9 | 20cm C20早强混凝土 |  | m² | 50.000 | 4132 | 82.64
10 | 开挖20cm水泥混凝土路面 |  | m³ | 10.000 | 1132 | 113.20
7 | 交通工程及沿线设施 |  | 公路公里 | 1.965 | 117369 | 59729.77 | 3.31
701 | 金属标志牌 |  | 块 | 10.000 | 11042 | 1104.20
70101 | 新建单柱式标志 |  | 块 | 10.000 | 11042 | 1104.20
702 | 路面标线 |  | m² | 2060.920 | 106327 | 51.59
70201 | 热熔反光路面标线 |  | m² | 1904.990 | 87124 | 45.73
70202 | 热熔反光振动标线 |  | m² | 155.930 | 19203 | 123.15
10 | 专项费用 |  | 公路公里 | 1.965 | 45617 | 23214.76 | 1.29
2 | 安全生产费 |  | 公路公里 | 1.965 | 45617 | 23214.76
二 | 第二部分 养护工程其他费用 |  | 公路公里 | 1.965 | 351635 | 178949.11 | 9.93
1 | 养护项目管理费 |  | 公路公里 | 1.965 | 200703 | 102138.93 | 5.67
1 | 养护单位管理费 |  | 公路公里 | 1.965 | 59218 | 30136.39
2 | 工程监理费 |  | 公路公里 | 1.965 | 117387 | 59738.93
3 | 设计文件审查费 |  | 公路公里 | 1.965 | 1500 | 763.36
4 | 竣(交)工验收试验检测费 |  | 公路公里 | 1.965 | 22598 | 11500.25
1 | 交工验收试验检测费 |  | 公路公里 | 1.965 | 13559 | 6900.25
2 | 竣工验收试验检测费 |  | 公路公里 | 1.965 | 9039 | 4600.00
2 | 前期工作费 |  | 公路公里 | 1.965 | 138585 | 70526.72 | 3.91
1 | 前期工作费 |  | 元 |  | 138585
1 | 工程勘察设计费 |  | 元 |  | 86429
2 | 招标文件及造价文件编制费 |  | 元 |  | 52156
5 | 工程保险费 |  | 元 |  | 12347 |  | 0.35
| 第一、二部分费用合计 |  | 公路公里 | 1.965 | 3438375 | 1749809.16 | 97.09
三 | 第三部分 预备费 |  | 元 |  | 103151 |  | 2.91
1 | 基本预备费 |  | 元 |  | 103151 |  | 2.91
| 养护概算总金额 |  | 元 |  | 3541526 |  | 100