## 总估算
投资估算审定表
单位：万元
编号 | 工程或费用名称 | 建 安 工程费 | 设 备 购置费 | 独 立 费 用 | 合 计 | 占投资额%
| 第一部分 建筑工程 | 6500.4588 |  |  | 6500.4588 | 68.45%
一 | 泵站工程 | 881.6397 |  |  | 881.6397
1 | 沿黄干渠一泵站（翻建） | 839.284 |  |  | 839.284
2 | 沿黄干渠二泵站（维修改造） | 29.4215 |  |  | 29.4215
3 | 沿黄干渠三泵站（维修改造） | 12.9342 |  |  | 12.9342
二 | 渠道砌护改造工程 | 5436.5262 |  |  | 5436.5262
1 | 沿黄干渠 | 2149.4051 |  |  | 2149.4051
2 | 支、斗渠 | 1431.348 |  |  | 1431.348
3 | 农渠 | 1855.7731 |  |  | 1855.7731
三 | 管理所改造工程 | 172.6929 |  |  | 172.6929
1 | 厂区工程 | 45.0759 |  |  | 45.0759
2 | 管理房工程 | 127.617 |  |  | 127.617
四 | 安全防护、标识、标牌制作安装 | 9.6 |  |  | 9.6
| 第二部分 机电设备及安装工程 | 83.1901 | 613.8718 |  | 697.0619 | 7.34%
一 | 机泵及阀门工程 | 50.2678 | 274.3543 |  | 324.6221
二 | 电气工程 | 27.9408 | 250.8825 |  | 278.8233
三 | 消防工程 | 0 | 0.24 |  | 0.24
四 | 自动化工程 | 4.9815 | 88.395 |  | 93.3765
| 第三部分 金属结构及安装工程 | 66.9371 | 774.7376 |  | 841.6747 | 8.863%
| 第一至三部分合计 | 6650.586 | 1388.6094 |  | 8039.1954
| 第四部分 临时工程 | 427.7895 |  |  | 427.7895 | 4.505%
| 第一至四部分合计 | 7078.3755 | 1388.6094 |  | 8466.9849
| 第五部分 独立费用 |  |  | 1029.4367 | 1029.4367 | 10.84%
一 | 建设单位管理费 |  |  | 278.008 | 278.008
三 | 工程监理费 |  |  | 132.8438 | 132.8438
四 | 科研勘测设计费 |  |  | 406.2337 | 406.2337
1 | 工程勘测设计费 |  |  | 406.2337 | 406.2337
五 | 其他 |  |  | 212.3513 | 212.3513
1 | 工程安全生产措施费 |  |  | 176.9594 | 176.9594
2 | 工程质量检测费 |  |  | 35.3919 | 35.3919
| 第一至五部分合计 | 7078.3755 | 1388.6094 | 1029.4367 | 9496.4216 | 100%
| 基本预备费 |  |  |  | 949.6422
Ⅰ | 水利骨干工程 |  |  |  | 10446.0637
Ⅱ | 水土保持工程 |  |  |  | 127.41
Ⅲ | 环境保护工程 |  |  |  | 86.42
Ⅳ | 建设征地与移民安置工程 |  |  |  | 32.82 |  | 5865
| 合计 |  |  |  | 10692.7137

## 建筑工程
建筑工程估算表
单位：元
序 号 | 工程或费用名称 | 单 位 | 阶段系数 | 计算工程量 | 工程量 | 单价 | 合计 | 备注
| 第一部分 建筑工程 | [5 empty] | 65004587.6484
一 | 泵站工程 | [5 empty] | 8816396.8074
1 | 沿黄干渠一泵站（翻建） | [5 empty] | 8392839.8273
1.1 | 拆除量 | [5 empty] | 193122.0032
| 拆除钢筋砼 | m3 | 1.03 | 1074.8884 | 1107.1351 | 114.3104 | 126557.0068
| 拆除浆砌石 | m3 | 1.03 | 428.9608 | 441.8297 | 26.9665 | 11914.6173
| 拆除量外运(运距20km) | m3 | 1 | 1503.8493 | 1503.8493 | 36.3403 | 54650.3791
1.2 | 厂区土方工程 | [5 empty] | 83485.8475
| 土方开挖 | m3 | 1.03 | 5145.35 | 5299.7105 | 6.6213 | 35090.8922
| 土方回填 | m3 | 1.03 | 4849.8075 | 4995.3017 | 7.0805 | 35369.2777
| 土方拉运5km | m3 | 1.03 | 560.3059 | 577.1151 | 22.5703 | 13025.6776
1.3 | 进水前池 | [5 empty] | 1288981.9938
| 现浇C30、F200、W6混凝土边墩及隔墙（抗硫） | m3 | 1.03 | 162.68 | 167.5604 | 1214.9758 | 203581.8355
| 现浇C30、F200、W6混凝土进水池底板（抗硫） | m3 | 1.03 | 129.396 | 133.2779 | 897.1289 | 119567.4353
| 现浇C30、F200、W6混凝土进水池前墙（抗硫） | m3 | 1.03 | 103.32 | 106.4196 | 1214.9758 | 129297.2415
| 青白石栏杆 | m | 1 | 80.8 | 80.8 | 950 | 76760
| 双组分聚氨酯密封胶 | m3 | 1.05 | 0.26439 | 0.27761 | 24000 | 6662.7036
| 沥青麻刀填缝 | m2 | 1.05 | 32.499 | 34.124 | 294.3647 | 10044.8858
| 651型止水橡皮 | m | 1.05 | 24.6 | 25.83 | 140.1764 | 3620.7553
| 聚乙烯闭孔泡沫板（规格100kg/m³） | m3 | 1.05 | 0.1845 | 0.19373 | 1250 | 242.1562
| 钢筋制安 | t | 1 | 39.5396 | 39.5396 | 6668.2453 | 263659.7527
| 现浇C30混凝土井柱 | m3 | 1.03 | 200.175 | 206.1803 | 750.9357 | 154828.1107
| DN1000井柱成孔 | m | 1 | 255 | 255 | 838.9484 | 213931.8367
| 井柱钢筋制安 | t | 1 | 16.014 | 16.014 | 6668.2453 | 106785.2806
1.4 | 泵站封闭圈 | [5 empty] | 2190215.1978
| 现浇C30、F200、W6混凝土封闭圈墙体（抗硫） | m3 | 1.03 | 338.582 | 348.7395 | 1373.0444 | 478834.7788
| 现浇C30、F200、W6混凝土封闭圈底板（抗硫） | m3 | 1.03 | 444.048 | 457.3694 | 942.45 | 431047.8142
| 现浇C30、F200、W6混凝土人行桥板 | m3 | 1.03 | 6.875 | 7.0812 | 1007.4505 | 7134.0091
| 现浇C30、F200、W6混凝土集水井（抗硫） | m3 | 1.03 | 9.35 | 9.6305 | 1214.9758 | 11700.8247
| 现浇C30、F200、W6混凝土检修平台 | m3 | 1.03 | 9.2758 | 9.5541 | 1007.4505 | 9625.2466
| 现浇C30、F200、W6混凝土机墩 | m3 | 1.03 | 3.9688 | 4.0878 | 895.1094 | 3659.0439
| 现浇机墩二期C40混凝土 | m3 | 1.03 | 2.8348 | 2.9199 | 746.7232 | 2180.3346
| 现浇C25混凝土垫层（抗硫） | m3 | 1.03 | 37.004 | 38.1141 | 714.4812 | 27231.8239
| 现浇C40混凝土找排水坡度层 | m3 | 1.03 | 74.562 | 76.7989 | 746.7232 | 57347.4942
| 不锈钢栏杆(栏板) | m | 1.03 | 61.8 | 63.654 | 350 | 22278.9
| 混凝土楼梯 | m3 | 1.03 | 4.5 | 4.635 | 747.2268 | 3463.3961
| 钢爬梯 | t | 1.05 | 0.51 | 0.5355 | 7496.8442 | 4014.5601
| 钢筋制安 | t | 1 | 72.208 | 72.208 | 6668.2453 | 481500.9312
| 检修平台彩色水磨石地面 | m2 | 1.05 | 38.3296 | 40.2461 | 65 | 2615.9952
| 人行桥板瓷砖铺装 | m2 | 1.05 | 88.992 | 93.4416 | 115 | 10745.784
| 双组分聚氨酯密封胶 | m3 | 1.05 | 0.22749 | 0.23887 | 24000 | 5732.8236
| 沥青麻刀填缝 | m2 | 1.05 | 32.499 | 34.124 | 294.3647 | 10044.8858
| 现浇C30混凝土井柱（抗硫） | m3 | 1.03 | 247.275 | 254.6933 | 882.9311 | 224876.5835
| DN1000井柱成孔 | m | 1 | 315 | 315 | 838.9484 | 264268.7395
| 井柱钢筋制安 | t | 1 | 19.782 | 19.782 | 6668.2453 | 131911.2289
1.5 | 镇墩 | 座 | 1 | 10 | 10 |  | 549212.1199
| 现浇C30、F200、W6混凝土镇墩（抗硫） | m3 | 1.03 | 170.6815 | 175.8019 | 940.1221 | 165275.2988
| 现浇C25混凝土垫层 | m3 | 1.03 | 9.99 | 10.2897 | 621.4145 | 6394.1684
| 现浇C30混凝土井柱（抗硫） | m3 | 1.03 | 157 | 161.71 | 882.9311 | 142778.7831
| DN1000井柱成孔 | m | 1 | 180 | 180 | 838.9484 | 151010.7083
| 井柱钢筋制安 | t | 1 | 12.56 | 12.56 | 6668.2453 | 83753.1612
1.6 | 电磁流量计井 | 座 | 1 | 5 | 5 |  | 405731.1518
| 现浇C30混凝土井壁（抗硫） | m3 | 1.03 | 67.2 | 69.216 | 1135.0679 | 78564.8584
| 现浇C30混凝土底板（抗硫） | m3 | 1.03 | 28.88 | 29.7464 | 811.9036 | 24151.2093
| 现浇C20混凝土垫层 | m3 | 1.03 | 7.22 | 7.4366 | 603.7902 | 4490.1459
| 预制安装C30混凝土盖板 | m3 | 1.03 | 18.05 | 18.5915 | 1181.2949 | 21962.0444
| 钢筋制安 | t | 1 | 10.8354 | 10.8354 | 6668.2453 | 72253.1054
| 钢支架 | t | 1.05 | 3 | 3.15 | 7496.8442 | 23615.0594
| Φ800球墨铸铁井盖及支座 | 套 | 1 | 5 | 5 | 650 | 3250
| 现浇C30混凝土井柱（抗硫） | m3 | 1.03 | 70.65 | 72.7695 | 882.9311 | 64250.4524
| DN1000井柱成孔 | m | 1 | 90 | 90 | 838.9484 | 75505.3541
| 井柱钢筋制安 | t | 1 | 5.652 | 5.652 | 6668.2453 | 37688.9226
1.7 | 出水池 | [5 empty] | 802039.6055
| 现浇C30、F200、W6混凝土前墙 | m3 | 1.03 | 28.203 | 29.0491 | 1106.8542 | 32153.1074
| 现浇C30、F200、W6混凝土进水池底板 | m3 | 1.03 | 93.866 | 96.682 | 789.0073 | 76282.7838
| 现浇C30、F200、W6混凝土进水池侧墙 | m3 | 1.03 | 36.74 | 37.8422 | 1106.8542 | 41885.7981
| 钢栏杆 | t | 1.05 | 1.9638 | 2.062 | 7496.8442 | 15458.7327
| 双组分聚氨酯密封胶 | m3 | 1.05 | 0.21901 | 0.22996 | 24000 | 5519.1276
| 沥青麻刀填缝 | m2 | 1.05 | 10.99 | 11.5395 | 294.3647 | 3396.8213
| 651型止水橡皮 | m | 1.05 | 14 | 14.7 | 140.1764 | 2060.5924
| 聚乙烯闭孔泡沫板（规格100kg/m³） | m3 | 1.05 | 0.0675 | 0.070875 | 1250 | 88.5938
| 钢筋制安 | t | 1 | 14.0036 | 14.0036 | 6668.2453 | 93379.3068
| 现浇C30混凝土井柱（抗硫） | m3 | 1.03 | 197.82 | 203.7546 | 882.9311 | 179901.2668
| DN1000井柱成孔 | m | 1 | 252 | 252 | 838.9484 | 211414.9916
| 井柱钢筋制安 | t | 1 | 15.8256 | 15.8256 | 6668.2453 | 105528.9832
| 现浇C25混凝土台帽 | m3 | 1.03 | 3.4452 | 3.5486 | 668.7481 | 2373.09
| 植草砖铺砌 | m2 | 1.03 | 287.7 | 296.331 | 110 | 32596.41
1.8 | 出水箱涵 | [5 empty] | 47345.036
| 现浇C30、F200、W6混凝土箱涵顶板 | m3 | 1.03 | 10.5 | 10.815 | 814.0392 | 8803.8339
| 现浇C30、F200、W6混凝土箱涵底板 | m3 | 1.03 | 10.5 | 10.815 | 814.0392 | 8803.8339
| 现浇C30、F200、W6混凝土箱涵侧墙 | m3 | 1.03 | 8.4 | 8.652 | 814.0392 | 7043.0671
| 现浇C25混凝土台帽 | m3 | 1.03 | 0.6 | 0.618 | 668.7481 | 413.2863
| 钢筋制安 | t | 1 | 2.94 | 2.94 | 6668.2453 | 19604.6412
| 钢栏杆 | t | 1.05 | 0.34 | 0.357 | 7496.8442 | 2676.3734
1.9 | 箱涵出口渠道渐变 | [5 empty] | 20286.0832
| 现浇C30、F200、W6混凝土贴面 | m3 | 1.03 | 9.7375 | 10.0296 | 851.5323 | 8540.55
| M7.5浆砌石 | m3 | 1.03 | 15.87 | 16.3461 | 541.3732 | 8849.3406
| 现浇C25混凝土台帽 | m3 | 1.03 | 0.6 | 0.618 | 668.7481 | 413.2863
| 双组分聚氨酯密封胶 | m3 | 1.03 | 0.0135 | 0.013905 | 24000 | 333.72
| 651型止水橡皮 | m | 1.05 | 14 | 14.7 | 140.1764 | 2060.5924
| 聚乙烯闭孔泡沫板（规格100kg/m³） | m3 | 1.05 | 0.0675 | 0.070875 | 1250 | 88.5938
1.1 | 渠道加强砌护段 | [5 empty] | 9324.9812
| 现浇C30、F200、W6混凝土渠道 | m3 | 1.03 | 9.7375 | 10.0296 | 851.5323 | 8540.55
| 现浇C25混凝土台帽 | m3 | 1.03 | 0.6 | 0.618 | 668.7481 | 413.2863
| 双组分聚氨酯密封胶 | m3 | 1.05 | 0.011685 | 0.012269 | 24000 | 294.462
| 聚乙烯闭孔泡沫板（规格100kg/m³） | m3 | 1.05 | 0.058425 | 0.061346 | 1250 | 76.6828
1.11 | 沟道砌护工程 | [5 empty] | 642086.4947
| 现浇C30、F200、W6混凝土贴面（进水池进口沟底连接段护底） | m3 | 1.03 | 18.2712 | 18.8193 | 851.5323 | 16025.2732
| M7.5浆砌石沟道护底 | m3 | 1.03 | 30.9276 | 31.8554 | 585.6769 | 18656.9882
| 现浇C30、F200、W6挡土墙混凝土贴面 | m3 | 1.03 | 33.8675 | 34.8835 | 851.5323 | 29704.4496
| M7.5浆砌石挡土墙 | m3 | 1.03 | 330.0725 | 339.9747 | 600.1818 | 204046.6117
| 现浇C25混凝土台帽 | m3 | 1.03 | 1.86 | 1.9158 | 668.7481 | 1281.1876
| 现浇C30、F200、W6混凝土排水沟边坡砌护贴面 | m3 | 1.03 | 192.625 | 198.4038 | 851.5323 | 168947.2092
| M7.5浆砌边坡砌护 | m3 | 1.03 | 308.2 | 317.446 | 609.8951 | 193608.7729
| 双组分聚氨酯密封胶 | m3 | 1.05 | 0.30118 | 0.31624 | 24000 | 7589.862
| 聚乙烯闭孔泡沫板（规格100kg/m³） | m3 | 1.05 | 1.2047 | 1.265 | 1250 | 1581.2213
| 沟坡平整 | m2 | 1.03 | 770.5 | 793.615 | 0.81263 | 644.919
1.12 | 土建工程 | [5 empty] | 1784409.08
| 主厂房（框架结构） | m2 | 1.03 | 311.1 | 320.433 | 3000 | 961299
| 副厂房（框架结构） | m2 | 1.03 | 149.6 | 154.088 | 3000 | 462264
| 管理房（框架结构） | m2 | 1.03 | 125.12 | 128.8736 | 2800 | 360846.08
1.13 | 厂区工程 | [5 empty] | 376600.2327
| 厂区C20混凝土地坪（200mm厚） | m2 | 1.03 | 501 | 516.03 | 122.1668 | 63041.7568
| 厂外C20混凝土路面（200mm厚） | m2 | 1.03 | 1280 | 1318.4 | 122.1668 | 161064.7679
| 砂砾石基础（200厚） | m2 | 1.03 | 1280 | 1318.4 | 46.2399 | 60962.6807
| 现浇C20混凝土排水沟 | m3 | 1.03 | 16.605 | 17.1031 | 729.4185 | 12475.3541
| 钢筋制安 | t | 1 | 1.3284 | 1.3284 | 6668.2453 | 8858.0971
| 围墙（铁艺围栏） | m | 1.03 | 135 | 139.05 | 300 | 41715
| 围墙钢柱C25混凝土基础 | m3 | 1.03 | 8.1 | 8.343 | 790.8038 | 6597.6762
| 铁艺大门 | 扇 | 1 | 2 | 2 | 10000 | 20000
| 厂区绿化 | m2 | 1.03 | 122 | 125.66 | 15 | 1884.9
2 | 沿黄干渠二泵站（维修改造） | [5 empty] | 294214.8845
2.1 | 进水前池维修 | [5 empty] | 48542.0292
| 池壁刷聚脲涂料 | m2 | 1.03 | 81 | 83.43 | 480 | 40046.4 | 包括清基、钢筋除锈、聚合物砂浆修补，伸缩缝处理
| 预制C30混凝土人行桥板 | m3 | 1.03 | 3.15 | 3.2445 | 1181.2949 | 3832.7113
| 钢栏杆拆除 | t | 1.03 | 0.3332 | 0.3432 | 1500 | 514.794
| 不锈钢栏杆 | t | 1.03 | 0.5372 | 0.55332 | 7496.8442 | 4148.1239
2.2 | 沟道维修改造 | [5 empty] | 71160.7515
| 现浇C30F200W6混凝土面层 | m3 | 1.03 | 62.72 | 64.6016 | 851.5323 | 55010.3515
| 浆砌石面层清洗 | m2 | 1.03 | 313.6 | 323.008 | 50 | 16150.4
2.3 | 出水池维修改造 | [5 empty] | 4562.1038
| 预制C30混凝土桥板 | m3 | 1.03 | 3.6 | 3.708 | 1181.2949 | 4380.2415
| 现浇C20混凝土台帽 | m3 | 1.03 | 0.27 | 0.2781 | 653.9456 | 181.8623
2.4 | 土建工程 | [5 empty] | 169950
| 主厂房维修 | m2 | 1.03 | 110 | 113.3 | 1500 | 169950
3 | 沿黄干渠三泵站（维修改造） | [5 empty] | 129342.0955
3.1 | 进水前池维修 | [5 empty] | 50920.0428
| 池壁刷聚脲涂料 | m2 | 1.05 | 63.9 | 67.095 | 480 | 32205.6 | 包括清基、钢筋除锈、聚合物砂浆修补，伸缩缝处理
| 现浇C30F200W6混凝中墩 | m3 | 1.03 | 5.04 | 5.1912 | 895.1094 | 4646.6918
| 预制C30混凝土人行桥板 | m3 | 1.03 | 3.6 | 3.708 | 1181.2949 | 4380.2415
| 钢栏杆拆除 | t | 1.03 | 0.374 | 0.38522 | 1500 | 577.83
| 不锈钢栏杆 | t | 1.03 | 0.5984 | 0.61635 | 7496.8442 | 4620.6949
| 钢筋制安 | t | 1 | 0.504 | 0.504 | 7496.8442 | 3778.4095
| 砼拆除 | m3 | 1.03 | 5.04 | 5.1912 | 136.8807 | 710.575
3.2 | 沟道维修改造 | [5 empty] | 78422.0527
| 现浇C30F200W6混凝土面层 | m3 | 1.03 | 69.12 | 71.1936 | 851.5323 | 60623.6527
| 浆砌石面层清洗 | m2 | 1.03 | 345.6 | 355.968 | 50 | 17798.4
二 | 渠道砌护改造工程 | [5 empty] | 54365261.8302
1 | 沿黄干渠 | [5 empty] | 21494051.1419
1.1 | 渠道砌护改造工程 | m | 1 | 6940 | 6940 |  | 10562518.6444
| 土方开挖 | m3 | 1.03 | 4221 | 4347.63 | 6.6213 | 28786.8961
| 土方回填 | m3 | 1.03 | 23149 | 23843.47 | 10.7077 | 255309.132
| 清基土方 | m3 | 1.03 | 4629 | 4767.87 | 22.5703 | 107612.4017
| 削坡土方 | m2 | 1.03 | 49786 | 51279.58 | 0.81263 | 41671.5601
| 土方拉运（运距5km） | m3 | 1.03 | 23013.1176 | 23703.5112 | 22.5703 | 534996.0814
| 预制C25、F150、W6混凝土板护坡（缝板比0.129） | m3 | 1.03 | 1560.416 | 1607.2285 | 1023.2257 | 1644557.4083
| 现浇C30、F200、W6混凝土护底 | m3 | 1.03 | 7365.6 | 7586.568 | 733.1335 | 5561967.4829
| M5水泥砂浆垫层30mm | m2 | 1.03 | 19505.2 | 20090.356 | 20.3346 | 408529.9976
| 复合土工膜（一布一膜，0.5mm膜、200g/m2布) | m2 | 1.05 | 49786 | 52275.3 | 17.2819 | 903415.7859
| 双组份聚氨酯密封胶 | m3 | 1.05 | 10.23 | 10.7415 | 24000 | 257796
| 聚乙烯闭孔泡沫板 | m3 | 1.03 | 30.69 | 31.6107 | 1250 | 39513.375
| 苯板 | m3 | 1.05 | 30.69 | 32.2245 | 470 | 15145.515
| 预制C20混凝土压顶板 | m3 | 1.03 | 545.6 | 561.968 | 997.5983 | 560618.3156
| 拆除砼砌护板 | m3 | 1.03 | 2703.9936 | 2785.1134 | 72.7434 | 202598.6927
1.2 | 渠系建筑物工程 | [5 empty] | 10931532.4976
1.2.1 | 节制闸2孔2.2×1.6m（翻建） | 座 | 1 | 3 | 3 |  | 951285.063
1.2.1.1 | 进口段 | [5 empty] | 364355.4487
| 土方开挖 | m3 | 1.03 | 953.04 | 981.6312 | 6.6213 | 6499.6597
| 土方回填 | m3 | 1.03 | 285.912 | 294.4894 | 10.7077 | 3153.3088
| 现浇C30、F200、W6混凝土渠道护底 | m3 | 1.03 | 8.3438 | 8.5941 | 733.1335 | 6300.5955
| 现浇C30、F200、W6混凝土渠道护坡 | m3 | 1.03 | 15 | 15.45 | 851.5323 | 13156.1746
| 现浇C20混凝土台帽 | m3 | 1.03 | 5.4 | 5.562 | 653.9456 | 3637.2452
| 现浇C25、F150、W6八字浆砌石挡土墙贴面混凝土（圬工砼） | m3 | 1.03 | 67.3875 | 69.4091 | 790.9339 | 54898.0332
| Mu30、M7.5浆砌石挡土墙 | m3 | 1.03 | 393.225 | 405.0217 | 600.1818 | 243086.6821
| 钢栏杆制安 | t | 1.05 | 3.06 | 3.213 | 7496.8442 | 24087.3606
| 双组分聚氨酯密封胶 | m3 | 1.05 | 0.06084 | 0.063882 | 24000 | 1533.168
| 聚乙烯闭孔泡沫板 | m3 | 1.05 | 0.36504 | 0.38329 | 1250 | 479.115
| 651型止水橡皮 | m | 1.05 | 51.12 | 53.676 | 140.1764 | 7524.1061
1.2.1.2 | 闸室段 | [5 empty] | 209021.647
| 土方开挖 | m3 | 1.03 | 1342.44 | 1382.7132 | 6.6213 | 9155.3378
| 土方回填 | m3 | 1.03 | 402.732 | 414.814 | 10.7077 | 4441.7105
| 现浇C30、F200、W6混凝土闸墩 | m3 | 1.03 | 5.7024 | 5.8735 | 819.7269 | 4814.6431
| 现浇C30、F200、W6混凝土闸底板 | m3 | 1.03 | 107.82 | 111.0546 | 807.7802 | 89707.703
| 现浇C30混凝土人行桥板 | m3 | 1.03 | 7.2 | 7.416 | 922.2253 | 6839.2225
| 现浇C20混凝土垫层 | m3 | 1.03 | 12.4992 | 12.8742 | 603.7902 | 7773.3008
| 钢栏杆制安 | t | 1.05 | 1.836 | 1.9278 | 7496.8442 | 14452.4163
| 钢筋制安 | t | 1 | 4.1016 | 4.1016 | 6668.2453 | 27350.237
| 3:7灰土截渗墙 | m3 | 1.03 | 183.825 | 189.3398 | 192.0632 | 36365.2058
| 双组分聚氨酯密封胶 | m3 | 1.05 | 0.06084 | 0.063882 | 24000 | 1533.168
| 聚乙烯闭孔泡沫板 | m3 | 1.05 | 0.36504 | 0.38329 | 1250 | 479.115
| 651型止水橡皮 | m | 1.05 | 15.5 | 16.275 | 140.1764 | 2281.3702
| 砂砾石换填 | m3 | 1.03 | 18.795 | 19.3589 | 197.7502 | 3828.217
1.2.1.3 | 出口段 | [5 empty] | 364355.4487
| 土方开挖 | m3 | 1.03 | 953.04 | 981.6312 | 6.6213 | 6499.6597
| 土方回填 | m3 | 1.03 | 285.912 | 294.4894 | 10.7077 | 3153.3088
| 现浇C30、F200、W6混凝土渠道护底 | m3 | 1.03 | 8.3438 | 8.5941 | 733.1335 | 6300.5955
| 现浇C30、F200、W6混凝土渠道护坡 | m3 | 1.03 | 15 | 15.45 | 851.5323 | 13156.1746
| 现浇C20混凝土台帽 | m3 | 1.03 | 5.4 | 5.562 | 653.9456 | 3637.2452
| 现浇C25、F150、W6八字浆砌石挡土墙贴面混凝土（圬工砼） | m3 | 1.03 | 67.3875 | 69.4091 | 790.9339 | 54898.0332
| Mu30、M7.5浆砌石挡土墙 | m3 | 1.03 | 393.225 | 405.0217 | 600.1818 | 243086.6821
| 钢栏杆制安 | t | 1.05 | 3.06 | 3.213 | 7496.8442 | 24087.3606
| 双组分聚氨酯密封胶 | m3 | 1.05 | 0.06084 | 0.063882 | 24000 | 1533.168
| 聚乙烯闭孔泡沫板 | m3 | 1.05 | 0.36504 | 0.38329 | 1250 | 479.115
| 651型止水橡皮 | m | 1.05 | 51.12 | 53.676 | 140.1764 | 7524.1061
1.2.1.4 | 砼拆除 | m3 | 1.03 | 96.1259 | 99.0097 | 136.8807 | 13552.5185
1.2.2 | 节制闸2孔1.6×1.6m（翻建） | 座 | 1 | 1 | 1 |  | 314573.9675
1.2.2.1 | 进口段 | [5 empty] | 121451.8162
| 土方开挖 | m3 | 1.03 | 317.68 | 327.2104 | 6.6213 | 2166.5532
| 土方回填 | m3 | 1.03 | 95.304 | 98.1631 | 10.7077 | 1051.1029
| 现浇C30、F200、W6混凝土渠道护底 | m3 | 1.03 | 2.7812 | 2.8647 | 733.1335 | 2100.1985
| 现浇C30、F200、W6混凝土渠道护坡 | m3 | 1.03 | 5 | 5.15 | 851.5323 | 4385.3915
| 现浇C20混凝土台帽 | m3 | 1.03 | 1.8 | 1.854 | 653.9456 | 1212.4151
| 现浇C25、F150、W6八字浆砌石挡土墙贴面混凝土（圬工砼） | m3 | 1.03 | 22.4625 | 23.1364 | 790.9339 | 18299.3444
| Mu30、M7.5浆砌石挡土墙 | m3 | 1.03 | 131.075 | 135.0072 | 600.1818 | 81028.894
| 钢栏杆制安 | t | 1.05 | 1.02 | 1.071 | 7496.8442 | 8029.1202
| 双组分聚氨酯密封胶 | m3 | 1.05 | 0.02028 | 0.021294 | 24000 | 511.056
| 聚乙烯闭孔泡沫板 | m3 | 1.05 | 0.12168 | 0.12776 | 1250 | 159.705
| 651型止水橡皮 | m | 1.05 | 17.04 | 17.892 | 140.1764 | 2508.0354
1.2.2.2 | 闸室段 | [5 empty] | 70164.4996
| 土方开挖 | m3 | 1.03 | 447.48 | 460.9044 | 6.6213 | 3051.7793
| 土方回填 | m3 | 1.03 | 134.244 | 138.2713 | 10.7077 | 1480.5702
| 现浇C30、F200、W6混凝土闸墩 | m3 | 1.03 | 1.9008 | 1.9578 | 819.7269 | 1604.881
| 现浇C30、F200、W6混凝土闸底板 | m3 | 1.03 | 35.94 | 37.0182 | 807.7802 | 29902.5677
| 现浇C30混凝土人行桥板 | m3 | 1.03 | 2.4 | 2.472 | 922.2253 | 2279.7408
| 现浇C20混凝土垫层 | m3 | 1.03 | 4.1664 | 4.2914 | 603.7902 | 2591.1003
| 钢栏杆制安 | t | 1.05 | 0.612 | 0.6426 | 7496.8442 | 4817.4721
| 钢筋制安 | t | 1 | 1.3672 | 1.3672 | 6668.2453 | 9116.7457
| 3:7灰土截渗墙 | m3 | 1.03 | 61.275 | 63.1133 | 192.0632 | 12121.7353
| 双组分聚氨酯密封胶 | m3 | 1.05 | 0.02028 | 0.021294 | 24000 | 511.056
| 聚乙烯闭孔泡沫板 | m3 | 1.05 | 0.12168 | 0.12776 | 1250 | 159.705
| 651型止水橡皮 | m | 1.05 | 8.5 | 8.925 | 140.1764 | 1251.074
| 砂砾石换填 | m3 | 1.03 | 6.265 | 6.453 | 197.7502 | 1276.0723
1.2.2.3 | 出口段 | [5 empty] | 121451.8162
| 土方开挖 | m3 | 1.03 | 317.68 | 327.2104 | 6.6213 | 2166.5532
| 土方回填 | m3 | 1.03 | 95.304 | 98.1631 | 10.7077 | 1051.1029
| 现浇C30、F200、W6混凝土渠道护底 | m3 | 1.03 | 2.7812 | 2.8647 | 733.1335 | 2100.1985
| 现浇C30、F200、W6混凝土渠道护坡 | m3 | 1.03 | 5 | 5.15 | 851.5323 | 4385.3915
| 现浇C20混凝土台帽 | m3 | 1.03 | 1.8 | 1.854 | 653.9456 | 1212.4151
| 现浇C25、F150、W6八字浆砌石挡土墙贴面混凝土（圬工砼） | m3 | 1.03 | 22.4625 | 23.1364 | 790.9339 | 18299.3444
| Mu30、M7.5浆砌石挡土墙 | m3 | 1.03 | 131.075 | 135.0072 | 600.1818 | 81028.894
| 钢栏杆制安 | t | 1.05 | 1.02 | 1.071 | 7496.8442 | 8029.1202
| 双组分聚氨酯密封胶 | m3 | 1.05 | 0.02028 | 0.021294 | 24000 | 511.056
| 聚乙烯闭孔泡沫板 | m3 | 1.05 | 0.12168 | 0.12776 | 1250 | 159.705
| 651型止水橡皮 | m | 1.05 | 17.04 | 17.892 | 140.1764 | 2508.0354
1.2.2.4 | 砼拆除 | m3 | 1.03 | 10.6807 | 11.0011 | 136.8807 | 1505.8354
1.2.3 | 节制闸单孔2.0×1.4m（翻建） | 座 | 1 | 2 | 2 |  | 443793.0673
1.2.3.1 | 进口段 | [5 empty] | 170318.5286
| 土方开挖 | m3 | 1.03 | 444.752 | 458.0946 | 6.6213 | 3033.1745
| 土方回填 | m3 | 1.03 | 93.3979 | 96.1999 | 10.7077 | 1030.0809
| 现浇C30、F200、W6混凝土渠道护底 | m3 | 1.03 | 3.8937 | 4.0106 | 733.1335 | 2940.2779
| 现浇C30、F200、W6混凝土渠道护坡 | m3 | 1.03 | 7 | 7.21 | 851.5323 | 6139.5482
| 现浇C20混凝土台帽 | m3 | 1.03 | 3.6 | 3.708 | 653.9456 | 2424.8301
| 现浇C25、F150、W6八字浆砌石挡土墙贴面混凝土（圬工砼） | m3 | 1.03 | 31.4475 | 32.3909 | 790.9339 | 25619.0821
| Mu30、M7.5浆砌石挡土墙 | m3 | 1.03 | 183.505 | 189.0102 | 600.1818 | 113440.4517
| 钢栏杆制安 | t | 1.05 | 1.428 | 1.4994 | 7496.8442 | 11240.7683
| 双组分聚氨酯密封胶 | m3 | 1.05 | 0.028392 | 0.029812 | 24000 | 715.4784
| 聚乙烯闭孔泡沫板 | m3 | 1.05 | 0.17035 | 0.17887 | 1250 | 223.587
| 651型止水橡皮 | m | 1.05 | 23.856 | 25.0488 | 140.1764 | 3511.2495
1.2.3.2 | 闸室段 | [5 empty] | 100204.5728
| 土方开挖 | m3 | 1.03 | 626.472 | 645.2662 | 6.6213 | 4272.491
| 土方回填 | m3 | 1.03 | 131.5591 | 135.5059 | 10.7077 | 1450.9588
| 现浇C30、F200、W6混凝土闸墩 | m3 | 1.03 | 2.6611 | 2.741 | 819.7269 | 2246.8334
| 现浇C30、F200、W6混凝土闸底板 | m3 | 1.03 | 50.316 | 51.8255 | 807.7802 | 41863.5948
| 现浇C30混凝土人行桥板 | m3 | 1.03 | 3.36 | 3.4608 | 922.2253 | 3191.6372
| 现浇C20混凝土垫层 | m3 | 1.03 | 5.833 | 6.0079 | 603.7902 | 3627.5404
| 钢栏杆制安 | t | 1.05 | 1.224 | 1.2852 | 7496.8442 | 9634.9442
| 钢筋制安 | t | 1 | 1.9141 | 1.9141 | 6668.2453 | 12763.4439
| 3:7灰土截渗墙 | m3 | 1.03 | 85.785 | 88.3585 | 192.0632 | 16970.4294
| 双组分聚氨酯密封胶 | m3 | 1.05 | 0.028392 | 0.029812 | 24000 | 715.4784
| 聚乙烯闭孔泡沫板 | m3 | 1.05 | 0.17035 | 0.17887 | 1250 | 223.587
| 651型止水橡皮 | m | 1.05 | 9.9 | 10.395 | 140.1764 | 1457.1332
| 砂砾石换填 | m3 | 1.03 | 8.771 | 9.0341 | 197.7502 | 1786.5012
1.2.3.3 | 出口段 | [5 empty] | 170318.5286
| 土方开挖 | m3 | 1.03 | 444.752 | 458.0946 | 6.6213 | 3033.1745
| 土方回填 | m3 | 1.03 | 93.3979 | 96.1999 | 10.7077 | 1030.0809
| 现浇C30、F200、W6混凝土渠道护底 | m3 | 1.03 | 3.8937 | 4.0106 | 733.1335 | 2940.2779
| 现浇C30、F200、W6混凝土渠道护坡 | m3 | 1.03 | 7 | 7.21 | 851.5323 | 6139.5482
| 现浇C20混凝土台帽 | m3 | 1.03 | 3.6 | 3.708 | 653.9456 | 2424.8301
| 现浇C25、F150、W6八字浆砌石挡土墙贴面混凝土（圬工砼） | m3 | 1.03 | 31.4475 | 32.3909 | 790.9339 | 25619.0821
| Mu30、M7.5浆砌石挡土墙 | m3 | 1.03 | 183.505 | 189.0102 | 600.1818 | 113440.4517
| 钢栏杆制安 | t | 1.05 | 1.428 | 1.4994 | 7496.8442 | 11240.7683
| 双组分聚氨酯密封胶 | m3 | 1.05 | 0.028392 | 0.029812 | 24000 | 715.4784
| 聚乙烯闭孔泡沫板 | m3 | 1.05 | 0.17035 | 0.17887 | 1250 | 223.587
| 651型止水橡皮 | m | 1.05 | 23.856 | 25.0488 | 140.1764 | 3511.2495
1.2.3.4 | 砼拆除 | m3 | 1.03 | 20.9341 | 21.5621 | 136.8807 | 2951.4374
1.2.4 | 沟涵（新建） | 座 | 1 | 1 | 1 |  | 1772878.6792
1.2.4.1 | 土石方工程 | [5 empty] | 10509.8544
| 土方开挖 | m3 | 1.03 | 726 | 747.78 | 6.6213 | 4951.2643
| 土方回填 | m3 | 1.03 | 504 | 519.12 | 10.7077 | 5558.5901
1.2.4.2 | 进口段 | [5 empty] | 159992.1846
| 格宾网垫（2×1×0.4m）护底 | m3 | 1.03 | 7 | 7.21 | 483.0984 | 3483.1397
| 格宾网垫（2×1×0.4m）护坡 | m3 | 1.03 | 26.8 | 27.604 | 483.0984 | 13335.4491
| 格宾网箱（2×1×1m）齿墙 | m3 | 1.03 | 72 | 74.16 | 372.3054 | 27610.165
| 土工布（200g/m2） | m2 | 1.05 | 90 | 94.5 | 4.7436 | 448.2746
| 现浇C20混凝土台帽 | m3 | 1.03 | 1.2 | 1.236 | 653.9456 | 808.2767
| 现浇C25、F150、W6贴面混凝土 | m3 | 1.03 | 27.2 | 28.016 | 790.9339 | 22158.8054
| Mu30、M7.5浆砌石挡土墙 | m3 | 1.03 | 95.85 | 98.7255 | 600.1818 | 59253.2481
| 散抛石 | m3 | 1.03 | 17.5 | 18.025 | 237.8045 | 4286.4265
| 钢栏杆制安 | t | 1.05 | 2.38 | 2.499 | 7496.8442 | 18734.6138
| 双组分聚氨酯密封胶 | m3 | 1.05 | 0.2535 | 0.26617 | 24000 | 6388.2
| 聚乙烯闭孔泡沫板 | m3 | 1.05 | 0.7605 | 0.79853 | 1250 | 998.1562
| 651型止水橡皮 | m | 1.05 | 16.9 | 17.745 | 140.1764 | 2487.4294
1.2.4.3 | 涵身段 | [5 empty] | 979425.6363
| 现浇C30、F200、W6混凝土箱涵侧壁 | m3 | 1.03 | 60.03 | 61.8309 | 814.0392 | 50332.7763
| 现浇C30、F200、W6混凝土箱涵顶板 | m3 | 1.03 | 62.1 | 63.963 | 814.0392 | 52068.3893
| 现浇C30、F200、W6混凝土箱涵底板 | m3 | 1.03 | 160.08 | 164.8824 | 814.0392 | 134220.7368
| 钢筋制安 | t | 1.05 | 32.1719 | 33.7805 | 6668.2453 | 225256.9078
| 双组分聚氨酯密封胶 | m3 | 1.05 | 1.296 | 1.3608 | 24000 | 32659.2
| 聚乙烯闭孔泡沫板 | m3 | 1.05 | 5.184 | 5.4432 | 1250 | 6804
| 651型止水橡皮 | m | 1.05 | 86.4 | 90.72 | 140.1764 | 12716.799
| C30、F150、W6现浇混凝土井柱 | m3 | 1.03 | 168.8064 | 173.8706 | 840.5839 | 146152.8286
| 井柱机械成孔钻孔进尺（DN800） | m | 1 | 336 | 336 | 682.0315 | 229162.5995
| 井柱钢筋制安 | t | 1 | 13.5045 | 13.5045 | 6668.2453 | 90051.399
1.2.4.4 | 出口段 | [5 empty] | 159992.1846
| 格宾网垫（2×1×0.4m）护底 | m3 | 1.03 | 7 | 7.21 | 483.0984 | 3483.1397
| 格宾网垫（2×1×0.4m）护坡 | m3 | 1.03 | 26.8 | 27.604 | 483.0984 | 13335.4491
| 格宾网箱（2×1×1m）齿墙 | m3 | 1.03 | 72 | 74.16 | 372.3054 | 27610.165
| 土工布（200g/m2） | m2 | 1.05 | 90 | 94.5 | 4.7436 | 448.2746
| 现浇C20混凝土台帽 | m3 | 1.03 | 1.2 | 1.236 | 653.9456 | 808.2767
| 现浇C25、F150、W6贴面混凝土 | m3 | 1.03 | 27.2 | 28.016 | 790.9339 | 22158.8054
| Mu30、M7.5浆砌石挡土墙 | m3 | 1.03 | 95.85 | 98.7255 | 600.1818 | 59253.2481
| 散抛石 | m3 | 1.03 | 17.5 | 18.025 | 237.8045 | 4286.4265
| 钢栏杆制安 | t | 1.05 | 2.38 | 2.499 | 7496.8442 | 18734.6138
| 双组分聚氨酯密封胶 | m3 | 1.05 | 0.2535 | 0.26617 | 24000 | 6388.2
| 聚乙烯闭孔泡沫板 | m3 | 1.05 | 0.7605 | 0.79853 | 1250 | 998.1562
| 651型止水橡皮 | m | 1.05 | 16.9 | 17.745 | 140.1764 | 2487.4294
1.2.4.5 | 箱涵顶部渠道砌护 | [5 empty] | 444562.0546
| 现浇C30、F200、W6混凝土 | m3 | 1.03 | 188.16 | 193.8048 | 851.5323 | 165031.0546
| 双组分聚氨酯密封胶 | m3 | 1.05 | 9.18 | 9.639 | 24000 | 231336
| 聚乙烯闭孔泡沫板 | m3 | 1.05 | 36.72 | 38.556 | 1250 | 48195
1.2.4.6 | 砼拆除 | m3 | 1.05 | 128 | 134.4 | 136.8807 | 18396.7647
1.2.5 | 生产桥（翻建） | 座 | 1 | 9 | 9 |  | 5798540.0552
| 土方开挖 | m3 | 1.03 | 876.0892 | 902.3718 | 6.6213 | 5974.8609
| 土方回填 | m3 | 1.03 | 4730.8815 | 4872.8079 | 10.7077 | 52176.6487
| C50预应力空心混凝土桥板(跨度=6m) | 块 | 1 | 45 | 45 | 10000 | 450000
| C25现浇混凝土承台 | m3 | 1.03 | 5455.08 | 5618.7324 | 790.8038 | 4443314.9699
| C40混凝土桥面铺装层 | m3 | 1.03 | 27 | 27.81 | 746.7232 | 20766.3735
| C25混凝土防撞墙 | m3 | 1.03 | 30.375 | 31.2862 | 728.1953 | 22782.5003
| C30、F150、W6现浇混凝土井柱 | m3 | 1.03 | 282.6 | 291.078 | 840.5839 | 244675.4943
| 井柱机械成孔钻孔进尺（DN1000） | m | 1 | 360 | 360 | 838.9484 | 302021.4166
| 井柱钢筋制安 | t | 1 | 22.608 | 22.608 | 6668.2453 | 150755.6902
| 现浇C25混凝土桥头搭板 | m3 | 1.03 | 90 | 92.7 | 903.2161 | 83728.1326
| 砼板拆除 | m3 | 1.03 | 162 | 166.86 | 72.7434 | 12137.9682
| 橡胶支座GJZ系列150mm×150mm×42mm | 个 | 1 | 180 | 180 | 56.7 | 10206
1.2.6 | 直开口 | 座 |  | 34 | 34 |  | 1650461.6654
1.2.6.1 | 直开口（进出口改造） | 座 |  | 20 | 20 |  | 902307.678
| 现浇C25、F150、W6混凝土护底（进口） | m3 | 0.7 | 149.73 | 104.811 | 644.5918 | 67560.3134
| 现浇C25、F150、W6混凝土斜坡面层（进口） | m3 | 0.7 | 198.912 | 139.2384 | 820.3343 | 114222.0342
| 现浇C25、F150、W6混凝土立墙（进口） | m3 | 0.7 | 55.4484 | 38.8139 | 820.3343 | 31840.3567
| Mu30、M7.5浆砌石 | m3 | 0.7 | 1153.593 | 807.5151 | 541.3732 | 437167.0427
| 现浇C25、F150、W6混凝土胸墙 | m3 | 0.7 | 11.592 | 8.1144 | 896.1647 | 7271.8387
| 现浇C25混凝土太阳能杆基座 | m3 | 0.7 | 10.647 | 7.4529 | 790.8038 | 5893.7817
| 现浇C25混凝土工作台 | m3 | 0.7 | 22.05 | 15.435 | 903.2161 | 13941.1405
| 预制C30混凝土蓄电池井 | m3 | 0.7 | 10.5 | 7.35 | 1181.2949 | 8682.5176
| 预制C25混凝土蓄电池井盖 | m3 | 0.7 | 2.52 | 1.764 | 1181.2949 | 2083.8042
| LG1-10钢栏杆 | m | 0.7 | 197.4 | 138.18 | 300 | 41454
| 钢筋制安 | t | 0.7 | 5.88 | 4.116 | 6668.2453 | 27446.4977
| 原启闭设备拆除 | 套 | 0.7 | 20 | 14 | 1000 | 14000
| 预埋件安装 | 项 | 0.7 | 80 | 56 | 500 | 28000
| 双组分聚氨酯密封胶 | m3 | 0.7 | 1 | 0.7 | 24000 | 16800
| 聚乙烯闭孔泡沫板 | m3 | 0.7 | 3 | 2.1 | 1250 | 2625
| 砼拆除（外运5km） | m3 | 0.7 | 348.642 | 244.0494 | 136.8807 | 33405.6503
| 拆除浆砌石（外运5km） | m3 | 0.7 | 1153.593 | 807.5151 | 49.5369 | 40001.7704
| 人工砼凿除 | m3 | 0.7 | 11.592 | 8.1144 | 437.4807 | 3549.8937
| 砼面凿毛 | m2 | 0.7 | 57.96 | 40.572 | 29.9969 | 1217.0362
| 植筋凿孔∅12 | m | 0.7 | 294 | 205.8 | 25 | 5145
1.2.6.2 | 直开口A=600（整体翻建） | 座 |  | 8 | 8 |  | 388695.0005
| 土方开挖 | m3 | 0.5 | 3031.328 | 1515.664 | 6.6213 | 10035.6429
| 土方回填 | m3 | 0.5 | 510.402 | 255.201 | 10.7077 | 2732.6201
| 现浇C25、F150、W6混凝土护底（进口） | m3 | 0.5 | 62.496 | 31.248 | 644.5918 | 20142.2052
| 现浇C25、F150、W6混凝土斜坡面层（进口） | m3 | 0.5 | 79.5648 | 39.7824 | 820.3343 | 32634.8669
| 现浇C25、F150、W6混凝土立墙（进口） | m3 | 0.5 | 22.1794 | 11.0897 | 820.3343 | 9097.2448
| Mu30、M7.5浆砌石 | m3 | 0.5 | 461.4372 | 230.7186 | 541.3732 | 124904.8693
| 现浇C25、F150、W6混凝土胸墙 | m3 | 0.5 | 5.4096 | 2.7048 | 896.1647 | 2423.9462
| DN600Ⅱ级排水管（3m/节） | m | 1 | 96 | 96 | 339.2 | 32563.2
| 现浇C25混凝土管座 | m3 | 1 | 49.7952 | 49.7952 | 790.8038 | 39378.2337
| 3:7灰土截渗墙 | m3 | 0.5 | 142.0238 | 71.0119 | 192.0632 | 13638.7794
| 现浇C25混凝土太阳能杆基座 | m3 | 0.5 | 4.2588 | 2.1294 | 790.8038 | 1683.9376
| 现浇C25混凝土工作台 | m3 | 0.5 | 8.82 | 4.41 | 903.2161 | 3983.183
| 预制C30混凝土蓄电池井 | m3 | 0.5 | 4.2 | 2.1 | 1181.2949 | 2480.7193
| 预制C25混凝土蓄电池井盖 | m3 | 0.5 | 1.008 | 0.504 | 1181.2949 | 595.3726
| LG1-10钢栏杆 | m | 0.5 | 78.96 | 39.48 | 300 | 11844
| 钢筋制安 | t | 0.5 | 2.436 | 1.218 | 6668.2453 | 8121.9228
| 原启闭设备拆除 | 套 | 0.5 | 8 | 4 | 1000 | 4000
| 预埋件安装 | 项 | 0.5 | 32 | 16 | 500 | 8000
| 双组分聚氨酯密封胶 | m3 | 0.5 | 0.96 | 0.48 | 24000 | 11520
| 聚乙烯闭孔泡沫板 | m3 | 0.5 | 2.8 | 1.4 | 1250 | 1750
| 现浇C20混凝土垫层（出口） | m3 | 0.5 | 10.5924 | 5.2962 | 603.7902 | 3197.7934
| 现浇C25、F150、W6混凝土（渐变段） | m3 | 0.5 | 13.776 | 6.888 | 820.3343 | 5650.4626
| Mu30、M7.5浆砌石（渐变段） | m3 | 0.5 | 51.072 | 25.536 | 672.1582 | 17164.2331
| 砼拆除（外运5km） | m3 | 0.5 | 142.0608 | 71.0304 | 136.8807 | 9722.6902
| 拆除浆砌石（外运5km） | m3 | 0.5 | 461.4372 | 230.7186 | 49.5369 | 11429.0772
1.2.6.3 | 直开口A=800（整体翻建） | 座 |  | 3 | 3 |  | 171945.0971
| 土方开挖 | m3 | 0.6 | 1136.748 | 682.0488 | 6.6213 | 4516.0393
| 土方回填 | m3 | 0.6 | 390.402 | 234.2412 | 10.7077 | 2508.1885
| 现浇C25、F150、W6混凝土护底（进口） | m3 | 0.6 | 23.436 | 14.0616 | 644.5918 | 9063.9924
| 现浇C25、F150、W6混凝土斜坡面层（进口） | m3 | 0.6 | 29.8368 | 17.9021 | 820.3343 | 14685.6901
| 现浇C25、F150、W6混凝土立墙（进口） | m3 | 0.6 | 8.3173 | 4.9904 | 820.3343 | 4093.7602
| Mu30、M7.5浆砌石 | m3 | 0.6 | 173.0389 | 103.8234 | 541.3732 | 56207.1912
| 现浇C25、F150、W6混凝土胸墙 | m3 | 0.6 | 2.0286 | 1.2172 | 896.1647 | 1090.7758
| DN800Ⅱ级排水管（3m/节） | m | 1 | 36 | 36 | 535.205 | 19267.38
| 现浇C25混凝土管座 | m3 | 0.6 | 18.6732 | 11.2039 | 790.8038 | 8860.1026
| 3:7灰土截渗墙 | m3 | 0.6 | 53.2589 | 31.9554 | 192.0632 | 6137.4507
| 现浇C25混凝土太阳能杆基座 | m3 | 0.6 | 1.5971 | 0.95823 | 790.8038 | 757.7719
| 现浇C25混凝土工作台 | m3 | 0.6 | 3.3075 | 1.9845 | 903.2161 | 1792.4324
| 预制C30混凝土蓄电池井 | m3 | 0.6 | 1.575 | 0.945 | 1181.2949 | 1116.3237
| 预制C25混凝土蓄电池井盖 | m3 | 0.6 | 0.378 | 0.2268 | 1181.2949 | 267.9177
| LG1-10钢栏杆 | m | 0.6 | 29.61 | 17.766 | 300 | 5329.8
| 钢筋制安 | t | 0.6 | 0.9135 | 0.5481 | 6668.2453 | 3654.8653
| 原启闭设备拆除 | 套 | 0.6 | 3 | 1.8 | 1000 | 1800
| 预埋件安装 | 项 | 0.6 | 12 | 7.2 | 500 | 3600
| 双组分聚氨酯密封胶 | m3 | 0.6 | 0.36 | 0.216 | 24000 | 5184
| 聚乙烯闭孔泡沫板 | m3 | 0.6 | 1.05 | 0.63 | 1250 | 787.5
| 现浇C20混凝土垫层（出口） | m3 | 0.6 | 3.9722 | 2.3833 | 603.7902 | 1439.007
| 现浇C25、F150、W6混凝土（渐变段） | m3 | 0.6 | 5.166 | 3.0996 | 820.3343 | 2542.7082
| Mu30、M7.5浆砌石（渐变段） | m3 | 0.6 | 19.152 | 11.4912 | 672.1582 | 7723.9049
| 砼拆除（外运5km） | m3 | 0.6 | 53.2728 | 31.9637 | 136.8807 | 4375.2106
| 拆除浆砌石（外运5km） | m3 | 0.6 | 173.0389 | 103.8234 | 49.5369 | 5143.0848
1.2.6.4 | 直开口A=1000（整体翻建） | 座 |  | 3 | 3 |  | 187513.8897
| 土方开挖 | m3 | 0.7 | 1168.524 | 817.9668 | 6.6213 | 5415.9911
| 土方回填 | m3 | 0.7 | 1031.436 | 722.0052 | 10.7077 | 7731.0274
| 现浇C25、F150、W6混凝土护底（进口） | m3 | 0.7 | 24.4125 | 17.0888 | 644.5918 | 11015.2685
| 现浇C25、F150、W6混凝土斜坡面层（进口） | m3 | 0.7 | 29.8368 | 20.8858 | 820.3343 | 17133.3051
| 现浇C25、F150、W6混凝土立墙（进口） | m3 | 0.7 | 8.3173 | 5.8221 | 820.3343 | 4776.0535
| Mu30、M7.5浆砌石 | m3 | 0.7 | 173.0389 | 121.1273 | 541.3732 | 65575.0564
| 现浇C25、F150、W6混凝土胸墙 | m3 | 0.7 | 2.3184 | 1.6229 | 896.1647 | 1454.3677
| DN1000Ⅱ级排水管（3m/节） | m | 1 | 12 | 12 | 873.235 | 10478.82
| 现浇C25混凝土管座 | m3 | 0.7 | 10.4318 | 7.3023 | 790.8038 | 5774.6771
| 3:7灰土截渗墙 | m3 | 0.7 | 21.3056 | 14.9139 | 192.0632 | 2864.4091
| 现浇C25混凝土太阳能杆基座 | m3 | 0.7 | 1.5971 | 1.1179 | 790.8038 | 884.0673
| 现浇C25混凝土工作台 | m3 | 0.7 | 3.3075 | 2.3152 | 903.2161 | 2091.1711
| 预制C30混凝土蓄电池井 | m3 | 0.7 | 1.575 | 1.1025 | 1181.2949 | 1302.3776
| 预制C25混凝土蓄电池井盖 | m3 | 0.7 | 0.378 | 0.2646 | 1181.2949 | 312.5706
| LG1-10钢栏杆 | m | 0.7 | 29.61 | 20.727 | 300 | 6218.1
| 钢筋制安 | t | 0.7 | 0.945 | 0.6615 | 6668.2453 | 4411.0443
| 原启闭设备拆除 | 套 | 0.7 | 3 | 2.1 | 1000 | 2100
| 预埋件安装 | 项 | 0.7 | 12 | 8.4 | 500 | 4200
| 双组分聚氨酯密封胶 | m3 | 0.7 | 0.45 | 0.315 | 24000 | 7560
| 聚乙烯闭孔泡沫板 | m3 | 0.7 | 1.26 | 0.882 | 1250 | 1102.5
| 现浇C20混凝土垫层（出口） | m3 | 0.7 | 4.5832 | 3.2083 | 603.7902 | 1937.1249
| 现浇C25、F150、W6混凝土（渐变段） | m3 | 0.7 | 5.166 | 3.6162 | 820.3343 | 2966.4929
| Mu30、M7.5浆砌石（渐变段） | m3 | 0.7 | 19.152 | 13.4064 | 672.1582 | 9011.2224
| 砼拆除（外运5km） | m3 | 0.7 | 54.2493 | 37.9745 | 136.8807 | 5197.9771
| 拆除浆砌石（外运5km） | m3 | 0.7 | 173.0389 | 121.1273 | 49.5369 | 6000.2656
2 | 支、斗渠 | [5 empty] | 14313479.6517
2.1 | 渠道砌护改造工程 |  | 1 | 46655 | 46655 |  | 12292471.7671
2.1.1 | D1.4m"U"型渠道砌护 | m | 1 | 6350 | 6350 |  | 2503117.7534
| 土方开挖 | m3 | 1.03 | 3660 | 3769.8 | 6.6213 | 24960.9192
| 土方回填 | m3 | 1.03 | 25030 | 25780.9 | 10.7077 | 276054.5844
| 土方拉运 2km | m3 | 1.03 | 25787.0588 | 26560.6706 | 15.7544 | 418448.2639
| C25砼砌护板（W6、F150）缝板比0.19 | m3 | 1.03 | 1388.0013 | 1429.6414 | 1146.9161 | 1639678.7148
| 聚乙烯油膏 | m3 | 1.05 | 5.8576 | 6.1505 | 6500 | 39978.2587
| 砌护板拆除 | m3 | 1.03 | 1388.0013 | 1429.6414 | 72.7434 | 103997.0125
2.1.2 | D1.2m"U"型渠道砌护 | m | 1 | 2450 | 2450 |  | 861817.8606
| 土方开挖 | m3 | 1.03 | 1210.3937 | 1246.7055 | 6.6213 | 8254.7922
| 土方回填 | m3 | 1.03 | 8277.6378 | 8525.9669 | 10.7077 | 91293.6421
| 土方拉运 2km | m3 | 1.03 | 8528.0037 | 8783.8438 | 15.7544 | 138384.4652
| C25砼砌护板（W6、F150）缝板比0.19 | m3 | 1.03 | 485.4144 | 499.9769 | 1146.9161 | 573431.5245
| 聚乙烯油膏 | m3 | 1.05 | 2.0635 | 2.1667 | 6500 | 14083.4057
| 砌护板拆除 | m3 | 1.03 | 485.4144 | 499.9769 | 72.7434 | 36370.0308
2.1.3 | D1.0m"U"型渠道砌护 | m | 1 | 2600 | 2600 |  | 706238.5041
| 土方开挖 | m3 | 1.03 | 1070.4162 | 1102.5287 | 6.6213 | 7300.1563
| 土方回填 | m3 | 1.03 | 7320.36 | 7539.9708 | 10.7077 | 80735.8739
| 土方拉运 2km | m3 | 1.03 | 7541.772 | 7768.0251 | 15.7544 | 122380.8196
| C25砼砌护板（W6、F150）缝板比0.19 | m3 | 1.03 | 386.1617 | 397.7466 | 1146.9161 | 456181.9778
| 聚乙烯油膏 | m3 | 1.05 | 1.5687 | 1.6471 | 6500 | 10706.2259
| 砌护板拆除 | m3 | 1.03 | 386.1617 | 397.7466 | 72.7434 | 28933.4505
2.1.4 | D0.8m"U"型渠道砌护 | m | 1 | 19511.2 | 19511.2 |  | 4508091.7163
| 土方开挖 | m3 | 1.03 | 6426.186 | 6618.9716 | 6.6213 | 43826.0955
| 土方回填 | m3 | 1.03 | 43947.3868 | 45265.8084 | 10.7077 | 484693.4719
| 土方拉运 2km | m3 | 1.03 | 45276.622 | 46634.9207 | 15.7544 | 734706.6606
| C25砼砌护板（W6、F150）缝板比0.19 | m3 | 1.03 | 2527.1888 | 2603.0045 | 1146.9161 | 2985427.7395
| 聚乙烯油膏 | m3 | 1.05 | 10.2691 | 10.7825 | 6500 | 70086.2842
| 砌护板拆除 | m3 | 1.03 | 2527.1888 | 2603.0045 | 72.7434 | 189351.4645
2.1.5 | D0.6m"U"型渠道砌护 | m | 1 | 15743.8 | 15743.8 |  | 3713205.9328
| 土方开挖 | m3 | 1.03 | 4819.6395 | 4964.2287 | 6.6213 | 32869.5716
| 土方回填 | m3 | 1.03 | 32960.5401 | 33949.3563 | 10.7077 | 363520.1039
| 土方拉运 2km | m3 | 1.03 | 33957.4665 | 34976.1905 | 15.7544 | 551029.9954
| C25砼砌护板（W6、F150）缝板比0.19 | m3 | 1.03 | 2153.9964 | 2218.6163 | 1146.9161 | 2544566.7552
| 聚乙烯油膏 | m3 | 1.05 | 8.7663 | 9.2046 | 6500 | 59829.7548
| 砌护板拆除 | m3 | 1.03 | 2153.9964 | 2218.6163 | 72.7434 | 161389.7517
2.2 | 渠系建筑物工程 | [5 empty] | 2021007.8846
2.2.1 | 斗口（0.6m×0.6m） | 座 | 1 | 49 | 49 |  | 409826.1232
| 土方开挖 | m3 | 1.03 | 762.93 | 785.8179 | 6.6213 | 5203.1241
| 土方回填 | m3 | 1.03 | 405.23 | 417.3869 | 10.7077 | 4469.2609
| M30、M7.5浆砌石挡墙 | m3 | 1.03 | 199.43 | 205.4129 | 600.1818 | 123285.0837
| M30、M7.5浆砌石基础 | m3 | 1.03 | 193.55 | 199.3565 | 541.3732 | 107926.2686
| C20混凝土墩帽 | m3 | 1.03 | 66.15 | 68.1345 | 653.9456 | 44556.2535
| 钢筋制安 | t | 1 | 7.35 | 7.35 | 6668.2453 | 49011.6031
| DN600Ⅱ级钢筋混凝土排水管（2m/节） | m | 1 | 181.4815 | 181.4815 | 339.196 | 61557.7926
| 砼拆除及运输 | m3 | 1.03 | 98 | 100.94 | 136.8807 | 13816.7368
2.2.2 | 农口（0.4m×0.4m） | 座 | 1 | 282 | 282 |  | 796449.7215
| 土方开挖 | m3 | 1.03 | 1663.8 | 1713.714 | 6.6213 | 11346.9883
| 土方回填 | m3 | 1.03 | 798.06 | 822.0018 | 10.7077 | 8801.7627
| MU30，M7.5浆砌石挡土墙 | m3 | 1.03 | 324.3 | 334.029 | 600.1818 | 200478.1258
| MU30，M7.5浆砌石基础 | m3 | 1.03 | 93.06 | 95.8518 | 541.3732 | 51891.5968
| 现浇C20混凝土 | m3 | 1.03 | 375.06 | 386.3118 | 653.9456 | 252626.8849
| 钢筋制安 | t | 1 | 7.896 | 7.896 | 6668.2453 | 52652.4651
| 砼拆除及运输 | m3 | 1.03 | 521.7 | 537.351 | 136.8807 | 73552.9757
| DN400Ⅱ级钢筋混凝土排水管（2m/节） | m | 1 | 522.2222 | 522.2222 | 277.849 | 145098.9222
2.2.3 | 节制闸（1.3m×1.0m） | 座 | 1 | 7 | 7 |  | 125322.6022
| 土方开挖 | m3 | 1.03 | 62.58 | 64.4574 | 6.6213 | 426.7908
| 土方回填 | m3 | 1.03 | 56.28 | 57.9684 | 10.7077 | 620.7092
| MU30，M7.5浆砌石挡土墙及扭面 | m3 | 1.03 | 15.82 | 16.2946 | 600.1818 | 9779.7223
| MU30，M7.5浆砌石基础 | m3 | 1.03 | 15.12 | 15.5736 | 541.3732 | 8431.1298
| 现浇C20混凝土 | m3 | 1.03 | 70 | 72.1 | 653.9456 | 47149.4746
| 钢筋制安 | t | 1 | 8.4 | 8.4 | 6668.2453 | 56013.2607
| 砼拆除及运输 | m3 | 1.03 | 20.58 | 21.1974 | 136.8807 | 2901.5147
2.2.4 | 节制闸（0.8m×0.8m） | 座 | 1 | 11 | 11 |  | 179524.1938
| 土方开挖 | m3 | 1.03 | 49.17 | 50.6451 | 6.6213 | 335.3356
| 土方回填 | m3 | 1.03 | 44.22 | 45.5466 | 10.7077 | 487.7001
| MU30，M7.5浆砌石挡土墙及扭面 | m3 | 1.03 | 12.43 | 12.8029 | 600.1818 | 7684.0675
| MU30，M7.5浆砌石基础 | m3 | 1.03 | 11.88 | 12.2364 | 541.3732 | 6624.4592
| 现浇C20混凝土 | m3 | 1.03 | 110 | 113.3 | 653.9456 | 74092.0315
| 钢筋制安 | t | 1 | 13.2 | 13.2 | 6668.2453 | 88020.8382
| 砼拆除及运输 | m3 | 1.03 | 16.17 | 16.6551 | 136.8807 | 2279.7616
2.2.5 | 翻建生产桥（跨度2.6m、桥宽4m） | 座 | 1 | 14 | 14 |  | 259866.9937
| 土方开挖 | m3 | 1.03 | 238.77 | 245.9331 | 6.6213 | 1628.3931
| 土方回填 | m3 | 1.03 | 191.03 | 196.7609 | 10.7077 | 2106.8601
| C30混凝土填缝 | m3 | 1.03 | 0.28 | 0.2884 | 722.5549 | 208.3848
| C30混凝土预制桥板 | m3 | 1.03 | 40.74 | 41.9622 | 1181.2949 | 49569.7334
| C25混凝土现浇铺装 | m3 | 1.03 | 14.56 | 14.9968 | 703.4746 | 10549.8679
| C30混凝土承台现浇 | m3 | 1.03 | 24.78 | 25.5234 | 809.8841 | 20670.9957
| C25混凝土防撞墙 | m3 | 1.03 | 21.84 | 22.4952 | 728.1953 | 16380.899
| Mu30、M7.5浆砌石 | m3 | 1.03 | 156.8 | 161.504 | 541.3732 | 87433.9391
| 钢筋制安 | t | 1 | 8.96 | 8.96 | 6668.2453 | 59747.4781
| 钢筋砼拆除及运输 | m3 | 1.03 | 48.02 | 49.4606 | 136.8807 | 6770.2011
| 浆砌石拆除及运输 | m3 | 1.03 | 94.08 | 96.9024 | 49.5369 | 4800.2416
2.2.6 | 翻建生产桥（跨度1.8m、桥宽4m） | 座 | 1 | 28 | 28 |  | 250018.2503
| 土方开挖 | m3 | 1.03 | 202.72 | 208.8016 | 6.6213 | 1382.5348
| 土方回填 | m3 | 1.03 | 133 | 136.99 | 10.7077 | 1466.8502
| 现浇C20混凝土 | m3 | 1.03 | 37.52 | 38.6456 | 653.9456 | 25272.1184
| 预制C30混凝土桥板 | m3 | 1.03 | 58.24 | 59.9872 | 1181.2949 | 70862.5742
| C20细石混凝土填缝 | m3 | 1.03 | 0.56 | 0.5768 | 560.7964 | 323.4673
| MU30，M7.5浆砌石 | m3 | 1.03 | 176.4 | 181.692 | 541.3732 | 98363.1815
| 砼拆除及运输 | m3 | 1.03 | 146.16 | 150.5448 | 136.8807 | 20606.6761
| 钢筋制安 | t | 1 | 4.76 | 4.76 | 6668.2453 | 31740.8477
3 | 农渠 | [5 empty] | 18557731.0365
3.1 | 渠道砌护改造工程 | m | 1 | 165430 | 165430 |  | 18144181.0365
| C25砼砌护板（W6、F150）缝板比0.19 | m3 | 1.03 | 13225.7274 | 13622.4992 | 1146.9161 | 15623863.6919
| 聚乙烯油膏伸缩缝 | m3 | 1.05 | 56.372 | 59.1906 | 6500 | 384738.578
| 人工挖土方 | m3 | 1.03 | 112492.4 | 115867.172 | 6.6213 | 767189.5369
| 人工回填土方 | m3 | 1.03 | 124072.5 | 127794.675 | 10.7077 | 1368389.2297
3.2 | 畦田口（挖，填，运） | 座 | 1 | 8271 | 8271 | 50 | 413550
三 | 管理所改造工程 | [5 empty] | 1726929.0108
1 | 厂区工程 | [5 empty] | 450759.0108
| 现浇C25混凝土地坪（厚200mm） | m2 | 1.03 | 825 | 849.75 | 122.1668 | 103811.2762
| 现状红砖地坪拆除 | m2 | 1.03 | 1020 | 1050.6 | 20 | 21012
| 厂区绿化 | m2 | 1.03 | 405 | 417.15 | 15 | 6257.25
| 现浇C25混凝土进场道路（厚200mm） | m2 | 1.03 | 600 | 618 | 122.1668 | 75499.1099
| 进场道路（厚200mm）砂砾石垫层 | m2 | 1.03 | 720 | 741.6 | 46.2399 | 34291.5079
| 现浇C25混凝土围栏基础 | m3 | 1.03 | 172.8 | 177.984 | 790.8038 | 140750.4247
| 铁艺围栏 | m | 1 | 120 | 120 | 350 | 42000
| 进场大门 | 樘 | 1 | 1 | 1 | 8000 | 8000
| 预制C20混凝土排水沟 | m3 | 1.03 | 16.2 | 16.686 | 1146.9161 | 19137.4421
2 | 管理房工程 | [5 empty] | 1276170
| 管理房 | m2 | 1.03 | 420 | 432.6 | 2800 | 1211280
| 旧房拆除 | m2 | 1.03 | 420 | 432.6 | 150 | 64890
四 | 安全防护、标识、标牌制作安装 | [5 empty] | 96000
| 泵站标示牌 | 个 | 1 | 8 | 8 | 1000 | 8000
| 渠道标示牌 | 个 | 1 | 20 | 20 | 800 | 16000
| 波形防护栏 | m | 1 | 600 | 600 | 120 | 72000

## 机电
机电设备及安装工程估算表
序号 | 工程或费用名称 | 规格及型号 | 单位 | 数量 | 单价（元） |  | 合计（元）
[5 empty] | 安装费 | 设备费 | 安装费 | 设备费
| 第二部分 机电设备及安装工程 | [5 empty] | 831900.9062 | 6138717.7844
一 | 机泵及阀门工程 | [5 empty] | 502678.2 | 2743542.7502
1 | 一泵站 | [5 empty] | 478294.2 | 2524596.7821
| 水泵 | 卧式蜗壳式混流泵 | 台 | 5 | 41400 | 155200 | 207000 | 776000
| 进水电动蝶阀 | D942X-10 DN1000 | 台 | 5 | 24780 | 67750 | 123900 | 338750
| 进水钢制伸缩节 | CC2F型 DN1000 PN10 | 台 | 5 | 1389.96 | 11583 | 6949.8 | 57915
| 出水钢制伸缩节 | CC2F型 DN900 PN10 | 台 | 5 | 1123.2 | 9360 | 5616 | 46800
| 出水电动蝶阀 | D942X-10 DN900 | 台 | 5 | 7317 | 60975 | 36585 | 304875
| 柔性穿墙套管 | DN1000 δ=10mm B=500mm | 套 | 5 | 1071.36 | 8928 | 5356.8 | 44640
| 柔性穿墙套管 | DN900 δ=10mm B=500mm | 套 | 5 | 934.56 | 7788 | 4672.8 | 38940
| 电磁流量计 | DN900 PN10 | 台 | 5 | 7581 | 63175 | 37905 | 315875
| 钢制伸缩节 | C2F型 DN900 PN10 | 台 | 5 | 1123.2 | 9360 | 5616 | 46800
| 柔性穿墙套管 | DN900 δ=10mm B=400mm | 套 | 5 | 934.56 | 7788 | 4672.8 | 38940
| 起重机 | LX-3t悬挂式起重机 | 台 | 1 | 9600 | 80000 | 9600 | 80000
| 出水侧开节能型拍门 | DN900 PN10 | 台 | 5 | 3540 | 29500 | 17700 | 147500
| 真空泵及配套管路、阀件、气水分离罐、电控柜等 | SZ-2J | 台 | 2 | 2400 | 20000 | 4800 | 40000
| 固定式排水泵 | 65WQ30-10-2.2 | 台 | 2 | 780 | 6500 | 1560 | 13000
| 移动式排水泵 | 65WQ30-10-2.2 | 台 | 2 | 780 | 6500 | 1560 | 13000
| 副厂房风机 | 轴流风机：风量3367m3/h，风压260Pa，功率0.37kW | 台 | 1 | 4800 | 40000 | 4800 | 40000
| 运杂二项费7.749% | [6 empty] | 181561.7822
2 | 二泵站 | [5 empty] | 24384 | 218945.968
| 水泵 | 卧式蜗壳式混流泵 | 台 | 2 | 7392 | 61600 | 14784 | 123200
| 真空泵及配套管路、阀件、气水分离罐、电控柜等 | SZ-2J | 台 | 2 | 2400 | 20000 | 4800 | 40000
| 副厂房风机 | 轴流风机：风量3367m3/h，风压260Pa，功率0.37kW | 台 | 1 | 4800 | 40000 | 4800 | 40000
| 运杂二项费7.749% | [6 empty] | 15745.968
二 | 电气工程 | [5 empty] | 279407.7494 | 2508825.4662
1 | 一泵站 | [5 empty] | 139003.1654 | 1248121.0061
| 变频电动机 | YSP280L-12 75kW 380V | 台 | 5 | 6480 | 54000 | 32400 | 270000
| 变压器 | SC13-500/10/0.4 | 台 | 1 | 11573.04 | 96442 | 11573.04 | 96442
| 10KV高压环网柜 | HXGN15-12 | 面 | 3 | 12000 | 100000 | 36000 | 300000
| 低压电动机配电柜 | MNS型（含90kW变频器2台) | 面 | 3 | 7200 | 60000 | 21600 | 180000
| 低压配电柜 | MNS（含80KVAR补偿模块） | 台 | 1 | 5400 | 45000 | 5400 | 45000
| 低压配电柜 | MNS 进线柜 | 台 | 1 | 4800 | 40000 | 4800 | 40000
| 低压配电柜 | MNS 配电柜 | 台 | 1 | 4800 | 40000 | 4800 | 40000
| 配电箱 |  | 台 | 4 | 540 | 4500 | 2160 | 18000
| 电力电缆 | YJV-8.7/15-3x50 | 米 | 50 | 20.2164 | 168.4704 | 1010.8224 | 8423.52
| 封闭型母线曹 | 额定电流按1500A配置 | 米 | 8 | 6.918 | 57.65 | 55.344 | 461.2
| 电力电缆 | YJV-1-3x120 | 米 | 300 | 38.1476 | 317.8963 | 11444.2675 | 95368.896
| 电力电缆 | YJV-1-3x25+1x16 | 米 | 100 | 9.8822 | 82.3517 | 988.2202 | 8235.168
| 电力电缆 | YJV-1-3x4+1x2.5 | 米 | 600 | 1.8689 | 15.5739 | 1121.3222 | 9344.352
| 控制电缆 | KVVP-0.5-7x1.5 | 米 | 200 | 1.8354 | 15.2949 | 367.0771 | 3058.976
| 电缆穿管 | 热镀锌G50 | 米 | 600 | 4.29 | 35.75 | 2574 | 21450
| 电缆桥架 | XQJ-P1-01-15-3 | 米 | 200 | 3.6 | 30 | 720 | 6000
| 接地系统 | 热镀锌-50x5 | 米 | 400 | 1.5288 | 12.74 | 611.52 | 5096
| 二次接地系统 | 带热塑套TMY-50x4 | 米 | 50 | 2.826 | 23.55 | 141.3 | 1177.5
| 防雷系统 | φ10热镀锌圆钢 | 米 | 200 | 0.48126 | 4.0105 | 96.252 | 802.1
| 室内照明灯具 | 采用节能光源 | 套 | 40 | 24 | 200 | 960 | 8000
| 智能安全工器具 | 含柜体、安全工器具 | 套 | 1 | 180 | 1500 | 180 | 1500
| 运杂二项费7.749% | [6 empty] | 89761.2941
2 | 二泵站 | [5 empty] | 56546.6966 | 507737.5014
| 变频电动机 | YSP250M-12 55kW 380V | 台 | 2 | 3600 | 30000 | 7200 | 60000
| 主变压器 | S13-160/10/0.4 | 台 | 1 | 6208.08 | 51734 | 6208.08 | 51734
| 低压电动机配电柜 | MNS型（含75kW变频器2台) | 面 | 1 | 6000 | 50000 | 6000 | 50000
| 低压配电柜 | MNS（进线含32KVAR补偿模块） | 台 | 1 | 5040 | 42000 | 5040 | 42000
| 低压配电柜 | MNS（配电柜） | 台 | 1 | 4800 | 40000 | 4800 | 40000
| 配电箱 |  | 台 | 4 | 540 | 4500 | 2160 | 18000
| 电力电缆 | YJV-8.7/15-3x50 | 米 | 50 | 20.2164 | 168.4704 | 1010.8224 | 8423.52
| 电力电缆 | YJV-1-3x240+1x120 | 米 | 50 | 98.4767 | 820.6392 | 4923.8352 | 41031.96
| 电力电缆 | YJV-1-3x120 | 米 | 300 | 38.1476 | 317.8963 | 11444.2675 | 95368.896
| 电力电缆 | YJV-1-3x25+1x16 | 米 | 100 | 9.8822 | 82.3517 | 988.2202 | 8235.168
| 电力电缆 | YJV-1-3x4+1x2.5 | 米 | 600 | 1.8689 | 15.5739 | 1121.3222 | 9344.352
| 控制电缆 | KVVP-0.5-7x1.5 | 米 | 200 | 1.8354 | 15.2949 | 367.0771 | 3058.976
| 电缆穿管 | 热镀锌G50 | 米 | 600 | 4.29 | 35.75 | 2574 | 21450
| 电缆桥架 | XQJ-P1-01-15-3 | 米 | 200 | 3.6 | 30 | 720 | 6000
| 接地系统 | 热镀锌-50x5 | 米 | 400 | 1.5288 | 12.74 | 611.52 | 5096
| 二次接地系统 | 带热塑套TMY-50x4 | 米 | 50 | 2.826 | 23.55 | 141.3 | 1177.5
| 防雷系统 | φ10热镀锌圆钢 | 米 | 200 | 0.48126 | 4.0105 | 96.252 | 802.1
| 室内照明灯具 | 采用节能光源 | 套 | 40 | 24 | 200 | 960 | 8000
| 智能安全工器具 | 含柜体、安全工器具 | 套 | 1 | 180 | 1500 | 180 | 1500
| 运杂二项费7.749% | [6 empty] | 36515.0294
3 | 渠道工程 | [5 empty] | 83857.8874 | 752966.9588
| 启闭机控制柜 | 户外型，一控一启闭机控制柜，含启闭机配电、控制设备以及现地PLC设备 | 台 | 11 | 3600 | 30000 | 39600 | 330000
| 4kW光伏发电站 | 满足2.2kW、380V闸门启闭机短时用电,1kW、220V自动化设备长时间用电,包含太阳能发电设备、蓄电池、380V逆变器、电池管理系统以及相关安装辅材 | 套 | 4 | 1800 | 15000 | 7200 | 60000
| 动力配电箱 | 户外动力配电箱 | 台 | 6 | 540 | 4500 | 3240 | 27000
| 电缆 | YJV22-1-3x50+1x25（户外含直埋施工） | 米 | 1600 | 19.1366 | 159.4714 | 30618.5011 | 255154.176
| 电缆 | YJV22-1-3x16+1x10 | 米 | 300 | 6.787 | 56.5579 | 2036.0851 | 16967.376
| 电缆 | YJV-1-3x4+1x2.5 | 米 | 300 | 1.8689 | 15.5739 | 560.6611 | 4672.176
| 照明设备 | 含户外照明灯具1套、开关1个以及照明线缆等 | 套 | 6 | 24 | 200 | 144 | 1200
| 水闸接地系统 | 热镀锌-50x5 | 米 | 300 | 1.5288 | 12.74 | 458.64 | 3822
| 运杂二项费7.749% | [6 empty] | 54151.2308
三 | 消防工程 | [6 empty] | 2400
1 | 一泵站 | [6 empty] | 1200
| 手提式灭火器 | MF/ABC4型 | 具 | 12 |  | 100 |  | 1200
2 | 二泵站 | [6 empty] | 1200
| 手提式灭火器 | MF/ABC4型 | 具 | 12 |  | 100 |  | 1200
四 | 自动化工程 | [5 empty] | 49814.9568 | 883949.568
1 | 水管所控制中心 | [5 empty] | 4375.3904 | 207553.904
| 自动化工作站 | CPU：3GHZ主频；16G内存；1T固态，2T2.5英寸SATA硬盘；显存4G，显存位宽不低于128bit，支持NVIDIAQuadro专业级独立显卡；集成网卡，千兆网口；标准键鼠；液晶显示器：27寸显示器，含正版操作系统软件 | 台 | 1 |  | 12000 |  | 12000
| 视频工作站 | 同自动化工作站 | 台 | 1 |  | 12000 |  | 12000
| 上位机组态软件 | 自动化组态软件，10000点，含运行及开发版；泵站综合自动化组态软件，具有独立的现地数据库，支持调度中心数据库同步，实现站级泵站系统的数据采集、画面展示、报表汇总、曲线展示、保护定制整定、机组智能联动控制等功能 | 套 | 1 |  | 12000 |  | 12000
| 显示屏 | 86寸4K电视 | 台 | 1 |  | 30000 |  | 30000
| 操作台 | 3工位，3把椅子 | 套 | 1 |  | 8500 |  | 8500
| A4黑白激光打印复印一体机 | 打印、复印、扫描多功能一体机，分辨率≥1200dpi；打印尺寸A4；黑白激光，打印速度≥28ppm； | 台 | 1 |  | 7800 |  | 7800
| UPS电源系统 | 机架式UPS，3kVA，后备1h | 套 | 1 |  | 1500 |  | 1500
| 自动化交换机 | 16个10/100/1000Base-T以太网端口,4个千兆SFP | 台 | 1 | 550 | 5500 | 550 | 5500
| 视频交换机 | 16个10/100/1000Base-T以太网端口,4个千兆SFP | 台 | 1 | 550 | 5500 | 550 | 5500
| 硬盘录像机 | 标准机架式IP存储，嵌入式处理器，嵌入式软硬件设计；支持16路高清视频接入；含2块4T硬盘 | 套 | 1 | 350 | 3500 | 350 | 3500
| 室内广角半球摄像机 | 400万像素红外网络高清智能半球机，星光夜视，H.265编码，180°广角，30m红外，支持区域入侵，工作温度-20℃～60℃，含支架、电源 | 套 | 1 | 400 | 4000 | 400 | 4000
| 400W高清室外球机 | 400万像素7寸混合补光网络高清智能球机；可见光照射距离:30米，红外照射距离:150米；焦距:4.8 - 144 mm, 30倍光学；水平视角:58.4- 2.3度(广角-望远) 透雾、强光抑制、电子防抖；水平及垂直范围:水平360°；垂直-15°-90°（自动翻转），电源接口:AC24V±25%；网络接口:RJ45网口；工作温度和湿度:-30℃-65℃，湿度小于90%；防护等级:IP66 | 套 | 2 | 500 | 5000 | 1000 | 10000
| 监控立杆 | 6米金属立杆，直径140mm，壁厚4mm，含安装箱、安装支架、安装基础、防雷接地及辅材 | 套 | 2 | 250 | 2500 | 500 | 5000
| 防火墙 | 硬件：机架式，8GE+2Combo；性能：三层吞吐量≥1Gbps；并发连接数≥30万，每秒新建连接数≥1.8万；功能：支持路由、透明、混合模式部署，支持U盘零配置上线，支持抗DDOS、加密流量检测、应用审计、数据过滤、文件过滤、网页过滤、带宽管理、IPS、AV等应用层安全功能，支持链路负载，支持SSL VPN \IPSEC VPN等多种VPN功能，支持国密算法，支持智能安全策略，支持IPV6协议等；配套授权：五年AV防病毒，五年应用识别特征库升级授权，15个SLL VPN用户授权，链路负载不限制链路数量；硬件质保服务：三年质保 | 台 | 1 |  | 30000 |  | 30000
| 运营商专线 | 50M，3年租用费用；含接入建设费，接入距离1km左右 | 条 | 1 |  | 50000 | 0 | 50000
| 网络机柜 | 42U标准网络机柜，2200*800*800 | 面 | 1 | 400 | 4000 | 400 | 4000
| 通讯电缆 | 六类网线 | 米 | 400 | 0.8 | 8 | 320 | 3200
| 电源电缆 | ZC-VV 3x2.5 | 米 | 100 | 0.78654 | 7.8654 | 78.6544 | 786.544
| 摄像机电源电缆 | ZC-VV 2x1.5 | 米 | 200 | 0.38368 | 3.8368 | 76.736 | 767.36
| 辅材 | 包含穿线管、线槽、接地铜排、五金件等 | 批 | 1 | 150 | 1500 | 150 | 1500
2 | 一泵站综合自动化 | [5 empty] | 25893.4016 | 325434.016
2.1 | 自动化系统 | [5 empty] | 20489.9296 | 271399.296
| LCU柜 | DI:64,DO:48，AI:24，AO:4；RS-485:8;含8口工业以太网交换机，单CPU、通讯管理机、IO 模块、继电器、触摸屏、电源、柜体等 | 套 | 1 | 8000 | 80000 | 8000 | 80000
| 雷达液位计 | 工作温度：-40℃～70℃；测量范围：0-10米；测量精确：±3mm；输出：DC4～20mA；防护等级：IP67；带现地数显；带防护箱和安装辅材 | 个 | 2 | 750 | 7500 | 1500 | 15000
| 压力传感器 | 带就地数显，工作温度：-30℃～80℃；测量范围：0-0.2MPa；精确度：±0.25%FS(典型)，输出信号：4～20mA，防护等级IP67 | 套 | 12 | 500 | 5000 | 6000 | 60000
| UPS电源系统 | 机架式UPS，3kVA，后备1h | 套 | 1 |  | 1500 | 0 | 1500
| 自动化交换机 | 24个10/100/1000Base-T以太网端口,4个千兆SFP | 台 | 1 | 600 | 6000 | 600 | 6000
| 工业防火墙 | 网络层吞吐量≥1Gbps，应用层吞吐量≥500Mbps，并发连接数≥100万，每秒新建连接数≥5万。硬件参数：规格：1U，内存大小：1G，硬盘容量：32G minisata SSD，电源：单电源，接口：2千兆电口+2千兆光口SFP。 | 台 | 1 |  | 50000 | 0 | 50000
| 运营商专线 | 20M，3年租用费用；含接入建设费，接入距离1km左右 | 条 | 1 |  | 15000 | 0 | 15000
| 网络机柜 | 42U标准网络机柜，2200*800*800 | 面 | 1 | 400 | 4000 | 400 | 4000
| 通讯电缆 | RVSP-0.5-2x1.0 | km | 0.2 | 383.68 | 3836.8 | 76.736 | 767.36
| 通讯线缆 | 屏蔽6类网线 | km | 0.6 | 800 | 8000 | 480 | 4800
| 传感器电缆 | ZC-DJYPVP-2(2×1.5) | km | 0.6 | 1309.744 | 13097.44 | 785.8464 | 7858.464
| 控制电缆 | ZC-KVVP-10×1.5 | km | 0.8 | 1937.584 | 19375.84 | 1550.0672 | 15500.672
| 控制电缆 | ZC-KVVP-4×1.5 | km | 0.5 | 854.56 | 8545.6 | 427.28 | 4272.8
| 镀锌水煤气钢管 | DN40、DN32、DN25等 | 吨 | 0.8 | 650 | 6500 | 520 | 5200
| 辅材 | 包含穿线管、线槽、接地铜排、五金件等 | 批 | 1 | 150 | 1500 | 150 | 1500
2.2 | 视频监控系统 | [5 empty] | 5403.472 | 54034.72
| 硬盘录像机 | 标准机架式IP存储，嵌入式处理器，嵌入式软硬件设计；支持16路高清视频接入；含2块4T硬盘 | 套 | 1 | 350 | 3500 | 350 | 3500
| 视频交换机 | 16个10/100/1000Base-T以太网端口,4个千兆SFP | 台 | 1 | 550 | 5500 | 550 | 5500
| 室内广角半球摄像机 | 400万像素红外网络高清智能半球机，星光夜视，H.265编码，180°广角，30m红外，支持区域入侵，工作温度-20℃～60℃，含支架、电源 | 套 | 5 | 400 | 4000 | 2000 | 20000
| 400W高清室外球机 | 400万像素7寸混合补光网络高清智能球机；可见光照射距离:30米，红外照射距离:150米；焦距:4.8 - 144 mm, 30倍光学；水平视角:58.4- 2.3度(广角-望远) 透雾、强光抑制、电子防抖；水平及垂直范围:水平360°；垂直-15°-90°（自动翻转），电源接口:AC24V±25%；网络接口:RJ45网口；工作温度和湿度:-30℃-65℃，湿度小于90%；防护等级:IP66 | 套 | 3 | 500 | 5000 | 1500 | 15000
| 监控立杆 | 6米金属立杆，直径140mm，壁厚4mm，含安装箱、安装支架、安装基础、防雷接地及辅材 | 套 | 2 | 250 | 2500 | 500 | 5000
| 通讯电缆 | RVSP-0.5-2x1.0 | km | 0.4 | 500 | 5000 | 200 | 2000
| 摄像机电源电缆 | ZC-VV 2x1.5 | km | 0.4 | 383.68 | 3836.8 | 153.472 | 1534.72
| 辅材 | 包含穿线管、线槽、接地铜排、五金件等 | 批 | 1 | 150 | 1500 | 150 | 1500
3 | 二泵站综合自动化 | [5 empty] | 19546.1648 | 267961.648
3.1 | 自动化系统 | [5 empty] | 15131.0608 | 223810.608
| LCU柜 | DI:64,DO:48，AI:24，AO:4；RS-485:8;含8口工业以太网交换机，单CPU、通讯管理机、IO 模块、继电器、触摸屏、电源、柜体等 | 套 | 1 | 8000 | 80000 | 8000 | 80000
| 雷达液位计 | 工作温度：-40℃～70℃；测量范围：0-10米；测量精确：±3mm；输出：DC4～20mA；防护等级：IP67；带现地数显；带防护箱和安装辅材 | 个 | 2 | 750 | 7500 | 1500 | 15000
| 压力传感器 | 带就地数显，工作温度：-30℃～80℃；测量范围：0-0.2MPa；精确度：±0.25%FS(典型)，输出信号：4～20mA，防护等级IP67 | 套 | 6 | 500 | 5000 | 3000 | 30000
| UPS电源系统 | 机架式UPS，3kVA，后备1h | 套 | 1 |  | 1500 | 0 | 1500
| 自动化交换机 | 24个10/100/1000Base-T以太网端口,4个千兆SFP | 台 | 1 |  | 6000 | 0 | 6000
| 工业防火墙 | 网络层吞吐量≥1Gbps，应用层吞吐量≥500Mbps，并发连接数≥100万，每秒新建连接数≥5万。硬件参数：规格：1U，内存大小：1G，硬盘容量：32G minisata SSD，电源：单电源，接口：2千兆电口+2千兆光口SFP。 | 台 | 1 |  | 50000 | 0 | 50000
| 运营商专线 | 20M，3年租用费用；含接入建设费，接入距离1km左右 | 条 | 1 |  | 15000 | 0 | 15000
| 网络机柜 | 42U标准网络机柜，2200*800*800 | 面 | 1 | 400 | 4000 | 400 | 4000
| 通讯电缆 | RVSP-0.5-2x1.0 | km | 0.2 | 383.68 | 3836.8 | 76.736 | 767.36
| 通讯线缆 | 屏蔽6类网线 | km | 0.4 | 800 | 8000 | 320 | 3200
| 传感器电缆 | ZC-DJYPVP-2(2×1.5) | km | 0.3 | 1309.744 | 13097.44 | 392.9232 | 3929.232
| 控制电缆 | ZC-KVVP-10×1.5 | km | 0.4 | 1937.584 | 19375.84 | 775.0336 | 7750.336
| 控制电缆 | ZC-KVVP-4×1.5 | km | 0.3 | 854.56 | 8545.6 | 256.368 | 2563.68
| 镀锌水煤气钢管 | DN40、DN32、DN25等 | 吨 | 0.4 | 650 | 6500 | 260 | 2600
| 辅材 | 包含穿线管、线槽、接地铜排、五金件等 | 批 | 1 | 150 | 1500 | 150 | 1500
3.2 | 视频监控系统 | [5 empty] | 4415.104 | 44151.04
| 硬盘录像机 | 标准机架式IP存储，嵌入式处理器，嵌入式软硬件设计；支持16路高清视频接入；含2块4T硬盘 | 套 | 1 | 350 | 3500 | 350 | 3500
| 视频交换机 | 16个10/100/1000Base-T以太网端口,4个千兆SFP | 台 | 1 | 550 | 5500 | 550 | 5500
| 室内广角半球摄像机 | 400万像素红外网络高清智能半球机，星光夜视，H.265编码，180°广角，30m红外，支持区域入侵，工作温度-20℃～60℃，含支架、电源 | 套 | 4 | 400 | 4000 | 1600 | 16000
| 400W高清室外球机 | 400万像素7寸混合补光网络高清智能球机；可见光照射距离:30米，红外照射距离:150米；焦距:4.8 - 144 mm, 30倍光学；水平视角:58.4- 2.3度(广角-望远) 透雾、强光抑制、电子防抖；水平及垂直范围:水平360°；垂直-15°-90°（自动翻转），电源接口:AC24V±25%；网络接口:RJ45网口；工作温度和湿度:-30℃-65℃，湿度小于90%；防护等级:IP66 | 套 | 2 | 500 | 5000 | 1000 | 10000
| 监控立杆 | 6米金属立杆，直径140mm，壁厚4mm，含安装箱、安装支架、安装基础、防雷接地及辅材 | 套 | 2 | 250 | 2500 | 500 | 5000
| 通讯电缆 | RVSP-0.5-2x1.0 | km | 0.3 | 500 | 5000 | 150 | 1500
| 摄像机电源电缆 | ZC-VV 2x1.5 | km | 0.3 | 383.68 | 3836.8 | 115.104 | 1151.04
| 辅材 | 包含穿线管、线槽、接地铜排、五金件等 | 批 | 1 | 150 | 1500 | 150 | 1500
4 | 数据整编录入 | [6 empty] | 83000
| 泵站集成接入 | 接入数据至水务局灌区管理平台 | 项 | 2 |  | 20000 |  | 40000
| 测控闸门集成接入 | 接入数据至水务局灌区管理平台 | 项 | 43 |  | 1000 |  | 43000

## 金结
金属结构及安装工程估算表
序号 | 工程或费用名称 | 单位 | 数量 | 单价（元） |  | 合计（元）
|  |  |  | 安装费 | 设备费 | 安装费 | 设备费
| 第三部分 金属结构及安装工程 |  |  |  |  | 669371.4 | 7747376.0399
一 | 一泵站 |  |  |  |  | 439740 | 583657.2
| 钢管 | t | 41.5 | 9000 |  | 373500
| 拦污栅 | t | 46 | 1440 | 12000 | 66240 | 552000
| 运杂二项费5.735% | [5 empty] | 31657.2
二 | 二泵站 |  |  |  |  | 10944 | 96430.32
| 拦污栅 | t | 7.6 | 1440 | 12000 | 10944 | 91200
| 运杂二项费5.735% | [5 empty] | 5230.32
三 | 三泵站 |  |  |  |  | 7776 | 68516.28
| 拦污栅 | t | 5.4 | 1440 | 12000 | 7776 | 64800
| 运杂二项费5.735% | [5 empty] | 3716.28
四 | 干渠改造工程 |  |  |  |  | 150000 | 6462066.6667
1 | 支、斗口 |  |  |  |  | 102000 | 3592066.6667
| “双控”闸门(A=400) | 套 | 4 | 3000 | 89266.6667 | 12000 | 357066.6667
| “双控”闸门(A=600) | 套 | 15 | 3000 | 101933.3333 | 45000 | 1529000
| “双控”闸门(A=800) | 套 | 15 | 3000 | 113733.3333 | 45000 | 1706000
2 | 节制闸 |  |  |  |  | 48000 | 2870000
| “双控”闸门(2.2×1.6m) | 套 | 6 | 4000 | 275000 | 24000 | 1650000
| “双控”闸门(1.6×1.6m) | 套 | 2 | 4000 | 190000 | 8000 | 380000
| “双控”闸门(2.0×1.4m) | 套 | 4 | 4000 | 210000 | 16000 | 840000
五 | 支斗渠改造工程 |  |  |  |  | 60911.4 | 536705.5733
1 | 斗农口 |  |  |  |  | 51374.4 | 452672.682
| 铸铁闸门（0.6×0.6） | 套 | 49 | 250.8 | 2090 | 12289.2 | 102410
| 铸铁闸门（0.4×0.4） | 套 | 282 | 138.6 | 1155 | 39085.2 | 325710
| 运杂二项费5.735% | [5 empty] | 24552.682
2 | 节制闸 |  |  |  |  | 9537 | 84032.8913
| 铸铁闸门（1.3m×1.0m） | 套 | 7 | 719.4 | 5995 | 5035.8 | 41965
| 铸铁闸门（0.8m×0.8m） | 套 | 11 | 409.2 | 3410 | 4501.2 | 37510
| 运杂二项费5.735% | [5 empty] | 4557.8912

## 临时及独立费用
临时工程估算表
单位：万元
序 号 | 工 程 项 目 | 单 位 | 工程量 | 单价（元） | 合价
| 第四部分 临时工程 |  |  |  | 427.7895
一 | 施工围堰 |  |  |  | 55.4886
| 排水明沟土方开挖 | m3 | 6662 | 6.6213 | 4.4111
| 排水明沟土方回填 | m3 | 6662 | 7.0805 | 4.717
| 施工围堰 | m3 | 2430 | 190.784 | 46.3605
二 | 施工排水 |  |  |  | 106.8274
| 降水井 | m | 177 | 240 | 4.248
| 排水台时 | 台时 | 57300 | 17.9022 | 102.5794
三 | 冬季施工费 |  |  |  | 26.0816
| 棉篷布购置 | m2 | 1176 | 10 | 1.176
| 钢管租赁 | m | 4940 | 2 | 0.988
| 施工用煤 | t | 131.69 | 1100 | 14.4859
| 火炉 | 个 | 5 | 500 | 0.25
| 烟囱 | m | 50 | 7 | 0.035
| 灭火器 | 个 | 6 | 20 | 0.012
| 其他材料费用 | % | 0.1 | 169469 | 1.6947
| 人工 | 工日 | 372 | 200 | 7.44
四 | 临时道路 |  |  |  | 52.5
| 新建临时道路（5m宽） | km | 15 | 35000 | 52.5
五 | 预制场 |  |  |  | 72.9419
| C20混凝土预制场场坪 | m3 | 1000 | 729.4185 | 72.9419
六 | 施工房屋建筑工程 |  |  |  | 43.8671
| 施工仓库 | m2 | 360 | 250 | 9
| 施工房屋建筑工程 | 元 | 69734254.4185 | 0.5% | 34.8671
七 | 其他施工临时工程 | 元 | 70082925.6906 | 1% | 70.0829
独立费用计算表
单位：万元
编号 | 工程费用或名称 | 单位 | 数量 | 单价 | 合计
一 | 建设单位管理费 |  |  |  | 278.008
二 | 工程监理费 | 万元 |  |  | 132.8438
三 | 科研勘测设计费 |  |  |  | 406.2337
1 | 工程勘测设计费 | 万元 |  |  | 406.2337
1.1 | 工程勘测费 | 万元 |  |  | 158.9101
1.2 | 工程设计费 | 万元 |  |  | 180.2159
1.3 | 前期费 | 万元 |  |  | 67.1076
五 | 其他 |  |  |  | 212.3513
1 | 工程安全生产措施费 | 万元 | 2.5% | 7078.3755 | 176.9594
2 | 工程质量检测费 | 万元 | 0.5% | 7078.3755 | 35.3919
| 合计 |  |  |  | 1029.4367

## 工程量及材料汇总
主要工程量汇总表
项 目 | 单 位 | 数 量
土方开挖 | m3 | 41107.5316
土方回填 | m3 | 287641.7749
混凝土 | m3 | 26053.9185
浆砌石 | m3 | 7225.94
钢筋制安 | m3 | 345.5781
主要材料及劳动力汇总表
材料名称 | 单 位 | 数 量
劳动力 | 工时 | 790543.4973
商品混凝土 | m3 | 26835.5361
水泥 | t | 572.5429
砂子 | m3 | 2831.3401
块石 | m3 | 8165.3122
钢筋 | t | 352.4896
柴油 | t | 108.5012
汽油 | t | 27.0577

## 材料预算价
材料预算价格计算表
单位：元
材料名称 | 产地 | 单位 | 产地价 | 运输工具 | 运距 | 运输单价 | 运费 | 装卸费 | 采管费 | 过桥费 | 预算价格 | 预算价格 | 通伏乡
水泥 | 大武口 | t | 380.53 | 汽车 | 40 | 0.52 | 20.8 | 5.5 | 13.4254 |  | 420.2554 | 420.2554
水泥抗硫 | 银川 | t | 460.18 | 汽车 | 75 | 0.52 | 39 | 5.5 | 16.6544 |  | 521.3344 | 521.3344
砂子（水洗砂） | 小干沟 | m3 | 67.96 | 汽车 | 55 | 0.7488 | 41.184 | 3.12 | 3.7047 |  | 115.9687 | 115.9687
石子 | 小干沟 | m3 | 54.37 | 汽车 | 55 | 0.792 | 43.56 | 3.3 | 3.3406 |  | 104.5706 | 104.5706
砂砾石 | 小干沟 | m3 | 51.46 | 汽车 | 55 | 0.792 | 43.56 | 3.3 | 3.2446 |  | 101.5646 | 101.5646
块石 | 套门沟 | m3 | 78.64 | 汽车 | 75 | 0.864 | 64.8 | 3.6 | 4.8523 |  | 151.8923 | 151.8923
钢筋 | 平罗 | t | 3579.77 | 汽车 | 30 | 0.52 | 15.6 | 5.5 | 79.2191 |  | 3680.0891 | 3680.0891
钢板 | 平罗 | t | 4254.05 | 汽车 | 30 | 0.52 | 15.6 | 5.5 | 94.0533 |  | 4369.2033 | 4369.2033
木材 | 平罗 | m3 | 2150.25 | 汽车 | 30 | 0.52 | 15.6 | 5.5 | 59.7121 |  | 2231.0621 | 2231.0621
柴油 |  | kg | [8 empty] | 7.4 | 7.4
汽油 |  | kg | [8 empty] | 8.82 | 8.82
水（综合价） |  | m3 | [8 empty] | 4.37 | 4.37
C30商品混凝土 | 平罗 | m3 | 340 |  | 10 | 1 | 10 |  |  |  | 350 | 350 | 150
C30商品混凝土W6F200 | 平罗 | m3 | 407 |  | 10 | 1 | 10 |  |  |  | 417 | 417 | 217
C30商品混凝土W6F150 | 平罗 | m3 | 398 |  | 10 | 1 | 10 |  |  |  | 408 | 408 | 208
C30商品混凝土抗硫 | 平罗 | m3 | 425 |  | 10 | 1 | 10 |  |  |  | 435 | 435 | 235
C30商品混凝土W6F200抗硫 | 平罗 | m3 | 492 |  | 10 | 1 | 10 |  |  |  | 502 | 502 | 302
C25商品混凝土 | 平罗 | m3 | 325 |  | 10 | 1 | 10 |  |  |  | 335 | 335 | 135
C25商品混凝土W6F150 | 平罗 | m3 | 383 |  | 10 | 1 | 10 |  |  |  | 393 | 393 | 193
C25商品混凝土F150 | 平罗 | m3 | 356 |  | 10 | 1 | 10 |  |  |  | 366 | 366 | 166
C25商品混凝土抗硫 | 平罗 | m3 | 398 |  | 10 | 1 | 10 |  |  |  | 408 | 408 | 208
C25商品混凝土抗硫W6F150 | 平罗 | m3 | 456 |  | 10 | 1 | 10 |  |  |  | 466 | 466 | 266
C20商品混凝土 | 平罗 | m3 | 311 |  | 10 | 1 | 10 |  |  |  | 321 | 321 | 121
C20商品细石混凝土 | 平罗 | m3 | 326 |  | 10 | 1 | 10 |  |  |  | 336 | 336 | 136
C20商品混凝土W6F150 | 平罗 | m3 | 369 |  | 10 | 1 | 10 |  |  |  | 379 | 379 | 179
C15商品混凝土 | 平罗 | m3 | 301 |  | 10 | 1 | 10 |  |  |  | 311 | 311 | 111
C35商品混凝土 | 平罗 | m3 | 359 |  | 10 | 1 | 10 |  |  |  | 369 | 369 | 169
C25商品细石混凝土 | 平罗 | m3 | 340 |  | 10 | 1 | 10 |  |  |  | 350 | 350 | 150
C50商品混凝土 | 平罗 | m3 | 447 |  | 10 | 1 | 10 |  |  |  | 457 | 457 | 257
C35商品混凝土W6F150 | 平罗 | m3 | 417 |  | 10 | 1 | 10 |  |  |  | 427 | 427 | 227

## 单价
单 位 估 价 表 | [7 empty] | 1
人工挖倒坑土方Ⅱ类土
定额编号:1032 |  |  |  | 定额单位:100m3 |  |  |  | 1
工作内容 ：
编号 | 名称及规格 | 单位 | 单价 | 数量 | 合价
一. | 直接工程费 |  |  |  | 842.187
（一） | 直接费 |  |  |  | 791.5292
1 | 人工 | 工时 |  | 133.4 | 776.009 |  |  |  |  | 135.4
| 技工 | 工时 | 8.1 | 2.7 | 21.87
| 普工 | 工时 | 5.77 | 130.7 | 754.139
2 | 机械费 |  |  |  | 0
3 | 零星材料费 | % | 776.009 | 2 | 15.5202
（二） | 其它直接费 | 6.4% |  | 791.5292 | 50.6579
（三） | 现场经费 | 0% |  | 791.5292 | 0
二 | 间接费 | 6% |  | 842.187 | 50.5312
三 | 企业利润 | 7% |  | 892.7183 | 62.4903
四 | 税金 | 9% |  | 955.2085 | 85.9688
| 扩大 |  |  |  | 138.4766
| 合计 |  |  |  | 1179.6539
单 位 估 价 表 | [7 empty] | 1
削坡土方 工程
定额编号:1259 |  |  |  | 定额单位:100m2 |  |  |  | 1
工作内容 ：
编号 | 名称及规格 | 单位 | 单价 | 数量 | 合价
一. | 直接工程费 |  |  |  | 58.0162
（一） | 直接费 |  |  |  | 54.5265
1 | 人工 | 工时 |  | 9 | 51.93 |  |  |  |  | 135.4
| 技工 | 工时 | 8.1 | 0 | 0
| 普工 | 工时 | 5.77 | 9 | 51.93
2 | 机械费 |  |  |  | 0
3 | 零星材料费 | % | 51.93 | 5 | 2.5965
（二） | 其它直接费 | 6.4% |  | 54.5265 | 3.4897
（三） | 现场经费 | 0% |  | 54.5265 | 0
二 | 间接费 | 6% |  | 58.0162 | 3.481
三 | 企业利润 | 7% |  | 61.4972 | 4.3048
四 | 税金 | 9% |  | 65.802 | 5.9222
| 扩大 |  |  |  | 9.5393
| 合计 |  |  |  | 81.2635
单 位 估 价 表 | [7 empty] | 1
原土碾压 工程
定额编号:1255 |  |  |  | 定额单位:100m2 |  |  |  | 1
工作内容 ：
编号 | 名称及规格 | 单位 | 单价 | 数量 | 合价
一. | 直接工程费 |  |  |  | 15.431
（一） | 直接费 |  |  |  | 14.5029
1 | 人工 | 工时 |  | 0.7 | 4.039 |  |  |  |  | 135.4
| 技工 | 工时 | 8.1 | 0 | 0
| 普工 | 工时 | 5.77 | 0.7 | 4.039
2 | 机械费 |  |  |  | 10.2619
| 拖拉机74kw | 台时 | 68.4127 | 0.15 | 10.2619
3 | 零星材料费 | % | 4.039 | 5 | 0.20195
（二） | 其它直接费 | 6.4% |  | 14.5029 | 0.92818
（三） | 现场经费 | 0% |  | 14.5029 | 0
二 | 间接费 | 6% |  | 15.431 | 0.92586
三 | 企业利润 | 7% |  | 16.3569 | 1.145
| 材差 |  |  |  | 6.5488
| 柴油 | kg | 4.41 | 1.485 | 6.5488
四 | 税金 | 9% |  | 24.0507 | 2.1646
| 扩大 |  |  |  | 3.4866
| 合计 |  |  |  | 29.7019
单 位 估 价 表 | [6 empty] | 单 位 估 价 表
74kw推土机推土（60m） 工程 | [6 empty] | 74kw推土机推土（60m） 工程
定额编号:1133 |  |  |  | 定额单位:100m3 |  |  | 定额编号:1133 |  |  |  | 定额单位:100m3
工作内容 Ⅰ－Ⅱ | [6 empty] | 工作内容 Ⅰ－Ⅱ
编号 | 名称及规格 | 单位 | 单价 | 数量 | 合价 |  | 编号 | 名称及规格 | 单位 | 单价 | 数量 | 合价
一. | 直接工程费 |  |  |  | 300.6755 |  | 一. | 直接工程费 |  |  |  | 168.8769
（一） | 直接费 |  |  |  | 282.5898 |  | （一） | 直接费 |  |  |  | 158.7189
1 | 人工 | 工时 |  | 3.6 | 20.772 |  | 1 | 人工 | 工时 |  | 1.6 | 9.232
| 技工 | 工时 | 8.1 | 0 | 0 |  |  | 技工 | 工时 | 8.1 | 0 | 0
| 普工 | 工时 | 5.77 | 3.6 | 20.772 |  |  | 普工 | 工时 | 5.77 | 1.6 | 9.232
2 | 机械 |  |  |  | 236.1278 |  | 2 | 机械 |  |  |  | 135.0579
| 74kw推土机推土 | 台时 | 89.4423 | 2.64 | 236.1278 |  |  | 74kw推土机推土 | 台时 | 89.4423 | 1.51 | 135.0579
3 | 零星材料费 | % | 256.8998 | 10 | 25.69 |  | 3 | 零星材料费 | % | 144.2899 | 10 | 14.429
（二） | 其它直接费 | 6.4% |  | 282.5898 | 18.0857 |  | （二） | 其它直接费 | 6.4% |  | 158.7189 | 10.158
（三） | 现场经费 | 0% |  | 282.5898 | 0 |  | （三） | 现场经费 | 0% |  | 158.7189 | 0
二 | 间接费 | 6% |  | 300.6755 | 18.0405 |  | 二 | 间接费 | 6% |  | 168.8769 | 10.1326
三 | 企业利润 | 7% |  | 318.716 | 22.3101 |  | 三 | 企业利润 | 7% |  | 179.0096 | 12.5307
四 | 材差 |  |  |  | 123.4094 |  | 四 | 材差 |  |  |  | 70.5865
| 柴油(差) | kg | 4.41 | 27.984 | 123.4094 |  |  | 柴油(差) | kg | 4.41 | 16.006 | 70.5865
五 | 税金 | 9% |  | 464.4356 | 41.7992 |  | 五 | 税金 | 9% |  | 262.1267 | 23.5914
| 扩大 |  |  |  | 67.3292 |  |  | 扩大 |  |  |  | 38.0005
| 合计 |  |  |  | 573.564 |  |  | 合计 |  |  |  | 323.7186
单 位 估 价 表 | [6 empty] | 单 位 估 价 表 | [6 empty] | 单 位 估 价 表
74kw推土机推土（60m） 工程 | [6 empty] | 74kw推土机推土（20m） 工程 | [6 empty] | 74kw推土机推土（40m） 工程
定额编号:1133 |  |  |  | 定额单位:100m3 |  |  | 定额编号:1133 |  |  |  | 定额单位:100m3 |  |  | 定额编号:1133 |  |  |  | 定额单位:100m3
工作内容 三类 | [6 empty] | 工作内容 三类 | [6 empty] | 工作内容 二类
编号 | 名称及规格 | 单位 | 单价 | 数量 | 合价 |  | 编号 | 名称及规格 | 单位 | 单价 | 数量 | 合价 |  | 编号 | 名称及规格 | 单位 | 单价 | 数量 | 合价
一. | 直接工程费 |  |  |  | 327.8932 |  | 一. | 直接工程费 |  |  |  | 130.1441 |  | 一. | 直接工程费 |  |  |  | 213.3161
（一） | 直接费 |  |  |  | 308.1703 |  | （一） | 直接费 |  |  |  | 122.3159 |  | （一） | 直接费 |  |  |  | 200.4851
1 | 人工 | 工时 |  | 3.6 | 20.772 |  | 1 | 人工 | 工时 |  | 1.6 | 9.232 |  | 1 | 人工 | 工时 |  | 2.6 | 15.002
| 技工 | 工时 | 8.1 | 0 | 0 |  |  | 技工 | 工时 | 8.1 | 0 | 0 |  |  | 技工 | 工时 | 8.1 | 0 | 0
| 普工 | 工时 | 5.77 | 3.6 | 20.772 |  |  | 普工 | 工时 | 5.77 | 1.6 | 9.232 |  |  | 普工 | 工时 | 5.77 | 2.6 | 15.002
2 | 机械 |  |  |  | 259.3828 |  | 2 | 机械 |  |  |  | 101.9643 |  | 2 | 机械 |  |  |  | 167.2572
| 74kw推土机推土 | 台时 | 89.4423 | 2.9 | 259.3828 |  |  | 74kw推土机推土 | 台时 | 89.4423 | 1.14 | 101.9643 |  |  | 74kw推土机推土 | 台时 | 89.4423 | 1.87 | 167.2572
3 | 零星材料费 | % | 280.1548 | 10 | 28.0155 |  | 3 | 零星材料费 | % | 111.1963 | 10 | 11.1196 |  | 3 | 零星材料费 | % | 182.2592 | 10 | 18.2259
（二） | 其它直接费 | 6.4% |  | 308.1703 | 19.7229 |  | （二） | 其它直接费 | 6.4% |  | 122.3159 | 7.8282 |  | （二） | 其它直接费 | 6.4% |  | 200.4851 | 12.831
（三） | 现场经费 | 0% |  | 308.1703 | 0 |  | （三） | 现场经费 | 0% |  | 122.3159 | 0 |  | （三） | 现场经费 | 0% |  | 200.4851 | 0
二 | 间接费 | 6% |  | 327.8932 | 19.6736 |  | 二 | 间接费 | 6% |  | 130.1441 | 7.8086 |  | 二 | 间接费 | 6% |  | 213.3161 | 12.799
三 | 企业利润 | 7% |  | 347.5668 | 24.3297 |  | 三 | 企业利润 | 7% |  | 137.9528 | 9.6567 |  | 三 | 企业利润 | 7% |  | 226.1151 | 15.8281
四 | 材差 |  |  |  | 135.5634 |  | 四 | 材差 |  |  |  | 53.2904 |  | 四 | 材差 |  |  |  | 87.415
| 柴油(差) | kg | 4.41 | 30.74 | 135.5634 |  |  | 柴油(差) | kg | 4.41 | 12.084 | 53.2904 |  |  | 柴油(差) | kg | 4.41 | 19.822 | 87.415
五 | 税金 | 9% |  | 507.4598 | 45.6714 |  | 五 | 税金 | 9% |  | 200.8999 | 18.081 |  | 五 | 税金 | 9% |  | 329.3582 | 29.6422
| 扩大 |  |  |  | 73.5665 |  |  | 扩大 |  |  |  | 29.1245 |  |  | 扩大 |  |  |  | 47.7471
| 合计 |  |  |  | 626.6977 |  |  | 合计 |  |  |  | 248.1053 |  |  | 合计 |  |  |  | 406.7475
单 位 估 价 表
74kw推土机推土（60m） 工程
定额编号:1133 |  |  |  | 定额单位:100m3
工作内容 四类
编号 | 名称及规格 | 单位 | 单价 | 数量 | 合价
一. | 直接工程费 |  |  |  | 355.1108
（一） | 直接费 |  |  |  | 333.7508
1 | 人工 | 工时 |  | 3.6 | 20.772
| 技工 | 工时 | 8.1 | 0 | 0
| 普工 | 工时 | 5.77 | 3.6 | 20.772
2 | 机械 |  |  |  | 282.6378
| 74kw推土机推土 | 台时 | 89.4423 | 3.16 | 282.6378
3 | 零星材料费 | % | 303.4098 | 10 | 30.341
（二） | 其它直接费 | 6.4% |  | 333.7508 | 21.3601
（三） | 现场经费 | 0% |  | 333.7508 | 0
二 | 间接费 | 6% |  | 355.1108 | 21.3067
三 | 企业利润 | 7% |  | 376.4175 | 26.3492
四 | 材差 |  |  |  | 147.7174
| 柴油(差) | kg | 4.41 | 33.496 | 147.7174
五 | 税金 | 9% |  | 550.4841 | 49.5436
| 扩大 |  |  |  | 79.8037
| 合计 |  |  |  | 679.8313
单 位 估 价 表
1m3挖掘机挖土一、二类
定额编号:1144 |  |  |  | 定额单位:100m3 |  |  |  | 1
工作内容：
编号 | 名称及规格 | 单位 | 单价 | 数量 | 合价
一. | 直接工程费 |  |  |  | 168.1432
（一） | 直接费 |  |  |  | 158.0293
1 | 人工 | 工时 |  | 4.1 | 23.657 |  |  |  |  | 4.3
| 技工 | 工时 | 8.1 | 0 | 0
| 普工 | 工时 | 5.77 | 4.1 | 23.657
2 | 机械 |  |  |  | 126.8471
| 挖掘机1m3油动 | 台时 | 118.9489 | 1.0664 | 126.8471
3 | 零星材料费 | % | 150.5041 | 5 | 7.5252
（二） | 其它直接费 | 6.4% |  | 158.0293 | 10.1139
（三） | 现场经费 | 0% |  | 158.0293 | 0
二 | 间接费 | 6% |  | 168.1432 | 10.0886
三 | 企业利润 | 7% |  | 178.2318 | 12.4762
四 | 材差 |  |  |  | 66.7801
| 柴油(差) | kg | 4.41 | 15.1429 | 66.7801
五 | 税金 | 9% |  | 257.4881 | 23.1739
| 扩大 |  |  |  | 37.328
| 合计 |  |  |  | 317.99
单 位 估 价 表
1m3挖掘机挖土三类
定额编号:1145 |  |  |  | 定额单位:100m3
工作内容：
编号 | 名称及规格 | 单位 | 单价 | 数量 | 合价
一. | 直接工程费 |  |  |  | 182.9737
（一） | 直接费 |  |  |  | 171.9677
1 | 人工 | 工时 |  | 4.1 | 23.657
| 技工 | 工时 | 8.1 | 0 | 0
| 普工 | 工时 | 5.77 | 4.1 | 23.657
2 | 机械 |  |  |  | 140.1218
| 挖掘机1m3油动 | 台时 | 118.9489 | 1.178 | 140.1218
3 | 零星材料费 | % | 163.7788 | 5 | 8.1889
（二） | 其它直接费 | 6.4% |  | 171.9677 | 11.0059
（三） | 现场经费 | 0% |  | 171.9677 | 0
二 | 间接费 | 6% |  | 182.9737 | 10.9784
三 | 企业利润 | 7% |  | 193.9521 | 13.5766
四 | 材差 |  |  |  | 73.7687
| 柴油(差) | kg | 4.41 | 16.7276 | 73.7687
五 | 税金 | 9% |  | 281.2974 | 25.3168
| 扩大 |  |  |  | 40.7797
| 合计 |  |  |  | 347.3939
单 位 估 价 表
1m3挖掘机挖土四类
定额编号:1146 |  |  |  | 定额单位:100m3
工作内容：
编号 | 名称及规格 | 单位 | 单价 | 数量 | 合价
一. | 直接工程费 |  |  |  | 197.8041
（一） | 直接费 |  |  |  | 185.9061
1 | 人工 | 工时 |  | 4.1 | 23.657
| 技工 | 工时 | 8.1 | 0 | 0
| 普工 | 工时 | 5.77 | 4.1 | 23.657
2 | 机械 |  |  |  | 153.3965
| 挖掘机1m3油动 | 台时 | 118.9489 | 1.2896 | 153.3965
3 | 零星材料费 | % | 177.0535 | 5 | 8.8527
（二） | 其它直接费 | 6.4% |  | 185.9061 | 11.898
（三） | 现场经费 | 0% |  | 185.9061 | 0
二 | 间接费 | 6% |  | 197.8041 | 11.8682
三 | 企业利润 | 7% |  | 209.6724 | 14.6771
四 | 材差 |  |  |  | 80.7573
| 柴油(差) | kg | 4.41 | 18.3123 | 80.7573
五 | 税金 | 9% |  | 305.1068 | 27.4596
| 扩大 |  |  |  | 44.2313
| 合计 |  |  |  | 376.7977
单 位 估 价 表
原土翻夯 工程
定额编号:1247 |  |  |  | 定额单位:100m3 |  |  |  | 1
工作内容： | 2.5m
编号 | 名称及规格 | 单位 | 单价 | 数量 | 合价
一. | 直接工程费 |  |  |  | 856.382
（一） | 直接费 |  |  |  | 804.8703
1 | 人工 | 工时 |  | 22 | 126.94 |  |  |  |  | 4.3
| 技工 | 工时 | 8.1 | 0 | 0
| 普工 | 工时 | 5.77 | 22 | 126.94
2 | 机械 |  |  |  | 677.9303
| 挖掘机1m3油动 | 台时 | 118.9489 | 1.11 | 132.0333
| 推土机 74kw | 台时 | 89.4423 | 3.15 | 281.7434
| 拖拉机 74kw | 台时 | 68.4127 | 1.89 | 129.2999
| 自卸汽车 5t | 台时 | 51.996 | 2.34 | 121.6707
| 蛙式打夯机 2.8kw | 台时 | 13.183 | 1 | 13.183
3 | 零星材料费 | %
（二） | 其它直接费 | 6.4% |  | 804.8703 | 51.5117
（三） | 现场经费 | 0% |  | 804.8703 | 0
二 | 间接费 | 6% |  | 856.382 | 51.3829
三 | 企业利润 | 7% |  | 907.7649 | 63.5435
四 | 材差 |  |  |  | 393.1824
| 柴油(差) | kg | 4.41 | 89.157 | 393.1824
五 | 税金 | 9% |  | 1364.4909 | 122.8042
| 扩大 |  |  |  | 197.8102
| 合计 |  |  |  | 1685.1053
单 位 估 价 表
原土翻夯 工程
定额编号:1245 |  |  |  | 定额单位:100m3 |  |  |  | 1
工作内容： | 1m
编号 | 名称及规格 | 单位 | 单价 | 数量 | 合价
一. | 直接工程费 |  |  |  | 626.0087
（一） | 直接费 |  |  |  | 588.354
1 | 人工 | 工时 |  | 22 | 126.94 |  |  |  |  | 4.3
| 技工 | 工时 | 8.1 | 0 | 0
| 普工 | 工时 | 5.77 | 22 | 126.94
2 | 机械 |  |  |  | 461.414
| 挖掘机1m3油动 | 台时 | 118.9489 | 0.26 | 30.9267
| 推土机 74kw | 台时 | 89.4423 | 3.22 | 288.0043
| 拖拉机 74kw | 台时 | 68.4127 | 1.89 | 129.2999
| 自卸汽车 5t | 台时 | 51.996 |  | 0
| 蛙式打夯机 2.8kw | 台时 | 13.183 | 1 | 13.183
3 | 零星材料费 | %
（二） | 其它直接费 | 6.4% |  | 588.354 | 37.6547
（三） | 现场经费 | 0% |  | 588.354 | 0
二 | 间接费 | 6% |  | 626.0087 | 37.5605
三 | 企业利润 | 7% |  | 663.5692 | 46.4498
四 | 材差 |  |  |  | 249.3193
| 柴油(差) | kg | 4.41 | 56.535 | 249.3193
五 | 税金 | 9% |  | 959.3384 | 86.3405
| 扩大 |  |  |  | 139.0753
| 合计 |  |  |  | 1184.7541
单 位 估 价 表
1m3挖掘机挖运自卸汽车运1km 工程
定额编号:1158 |  |  |  | 定额单位:100m3 |  |  |  | 1
工作内容：一、二类 1km
编号 | 名称及规格 | 单位 | 单价 | 数量 | 合价
一. | 直接工程费 |  |  |  | 609.1087
（一） | 直接费 |  |  |  | 572.4706
1 | 人工 | 工时 |  | 4.732 | 27.3036 |  |  |  |  | 6.37
| 技工 | 工时 | 8.1 | 0 | 0
| 普工 | 工时 | 5.77 | 4.732 | 27.3036
2 | 零星材料费 | % | 547.5568 | 4.55 | 24.9138
3 | 机械 |  |  |  | 520.2531
| 挖掘机油动1m3 | 台时 | 118.9489 | 0.9464 | 112.5732
| 推土机59kw | 台时 | 64.438 | 0.4732 | 30.4921
| 自卸汽车8t | 台时 | 73.1027 | 5.1597 | 377.1879
（二） | 其它直接费 | 6.4% |  | 572.4706 | 36.6381
（三） | 现场经费 | 0% |  | 572.4706 | 0
二 | 间接费 | 6% |  | 609.1087 | 36.5465
三 | 企业利润 | 7% |  | 645.6552 | 45.1959
四 | 材差 |  |  |  | 308.8883
| 柴油(差) | kg | 4.41 | 70.0427 | 308.8883
五 | 税金 | 9% |  | 999.7394 | 89.9765
| 扩大 |  |  |  | 144.9322
| 合计 |  |  |  | 1234.6482
单 位 估 价 表
1m3挖掘机挖运自卸汽车运1km 工程
定额编号:1158 |  |  |  | 定额单位:100m3 |  |  |  | 1
工作内容：三类 1km
编号 | 名称及规格 | 单位 | 单价 | 数量 | 合价
一. | 直接工程费 |  |  |  | 672.2312
（一） | 直接费 |  |  |  | 631.7963
1 | 人工 | 工时 |  | 5.2 | 30.004 |  |  |  |  | 6.37
| 技工 | 工时 | 8.1 | 0 | 0
| 普工 | 工时 | 5.77 | 5.2 | 30.004
2 | 零星材料费 | % | 601.7107 | 5 | 30.0855
3 | 机械 |  |  |  | 571.7067
| 挖掘机油动1m3 | 台时 | 118.9489 | 1.04 | 123.7068
| 推土机59kw | 台时 | 64.438 | 0.52 | 33.5078
| 自卸汽车8t | 台时 | 73.1027 | 5.67 | 414.4921
（二） | 其它直接费 | 6.4% |  | 631.7963 | 40.435
（三） | 现场经费 | 0% |  | 631.7963 | 0
二 | 间接费 | 6% |  | 672.2312 | 40.3339
三 | 企业利润 | 7% |  | 712.5651 | 49.8796
四 | 材差 |  |  |  | 339.4377
| 柴油(差) | kg | 4.41 | 76.97 | 339.4377
五 | 税金 | 9% |  | 1101.8824 | 99.1694
| 扩大 |  |  |  | 159.7399
| 合计 |  |  |  | 1360.7917
单 位 估 价 表
1m3挖掘机挖运自卸汽车运1km 工程
定额编号:1158 |  |  |  | 定额单位:100m3 |  |  |  | 1
工作内容：四类 1km
编号 | 名称及规格 | 单位 | 单价 | 数量 | 合价
一. | 直接工程费 |  |  |  | 735.8723
（一） | 直接费 |  |  |  | 691.6093
1 | 人工 | 工时 |  | 5.668 | 32.7044 |  |  |  |  | 6.37
| 技工 | 工时 | 8.1 | 0 | 0
| 普工 | 工时 | 5.77 | 5.668 | 32.7044
2 | 零星材料费 | % | 655.8647 | 5.45 | 35.7446
3 | 机械 |  |  |  | 623.1603
| 挖掘机油动1m3 | 台时 | 118.9489 | 1.1336 | 134.8404
| 推土机59kw | 台时 | 64.438 | 0.5668 | 36.5235
| 自卸汽车8t | 台时 | 73.1027 | 6.1803 | 451.7964
（二） | 其它直接费 | 6.4% |  | 691.6093 | 44.263
（三） | 现场经费 | 0% |  | 691.6093 | 0
二 | 间接费 | 6% |  | 735.8723 | 44.1523
三 | 企业利润 | 7% |  | 780.0247 | 54.6017
四 | 材差 |  |  |  | 369.9871
| 柴油(差) | kg | 4.41 | 83.8973 | 369.9871
五 | 税金 | 9% |  | 1204.6135 | 108.4152
| 扩大 |  |  |  | 174.6328
| 合计 |  |  |  | 1487.6615
单 位 估 价 表
1m3挖掘机挖运自卸汽车运0.25km 工程
定额编号:1156 |  |  |  | 定额单位:100m3 |  |  |  | 1
工作内容：一类土 0.25m
编号 | 名称及规格 | 单位 | 单价 | 数量 | 合价
一. | 直接工程费 |  |  |  | 463.3258
（一） | 直接费 |  |  |  | 435.4566
1 | 人工 | 工时 |  | 4.732 | 27.3036 |  |  |  |  | 6.37
| 技工 | 工时 | 8.1 | 0 | 0
| 普工 | 工时 | 5.77 | 4.732 | 27.3036
2 | 零星材料费 | % | 416.5056 | 4.55 | 18.951
3 | 机械 |  |  |  | 389.202
| 挖掘机油动1m3 | 台时 | 118.9489 | 0.9464 | 112.5732
| 推土机59kw | 台时 | 64.438 | 0.4732 | 30.4921
| 自卸汽车8t | 台时 | 73.1027 | 3.367 | 246.1367
（二） | 其它直接费 | 6.4% |  | 435.4566 | 27.8692
（三） | 现场经费 | 0% |  | 435.4566 | 0
二 | 间接费 | 6% |  | 463.3258 | 27.7996
三 | 企业利润 | 7% |  | 491.1254 | 34.3788
四 | 材差 |  |  |  | 228.2491
| 柴油(差) | kg | 4.41 | 51.7572 | 228.2491
五 | 税金 | 9% |  | 753.7532 | 67.8378
| 扩大 |  |  |  | 109.2716
| 合计 |  |  |  | 930.8626
单 位 估 价 表
1m3挖掘机挖运自卸汽车运5km 工程
定额编号:1163 |  |  |  | 定额单位:100m3 |  |  |  | 1
工作内容：5km
编号 | 名称及规格 | 单位 | 单价 | 数量 | 合价
一. | 直接工程费 |  |  |  | 1099.7384
（一） | 直接费 |  |  |  | 1033.5887
1 | 人工 | 工时 |  | 4.732 | 27.3036 |  |  |  |  | 6.37
| 技工 | 工时 | 8.1 | 0 | 0
| 普工 | 工时 | 5.77 | 4.732 | 27.3036
2 | 零星材料费 | % | 988.6071 | 4.55 | 44.9816
3 | 机械 |  |  |  | 961.3035
| 挖掘机油动1m3 | 台时 | 118.9489 | 0.9464 | 112.5732
| 推土机59kw | 台时 | 64.438 | 0.4732 | 30.4921
| 自卸汽车8t | 台时 | 73.1027 | 11.193 | 818.2382
（二） | 其它直接费 | 6.4% |  | 1033.5887 | 66.1497
（三） | 现场经费 | 0% |  | 1033.5887 | 0
二 | 间接费 | 6% |  | 1099.7384 | 65.9843
三 | 企业利润 | 7% |  | 1165.7227 | 81.6006
四 | 材差 |  |  |  | 580.2782
| 柴油(差) | kg | 4.41 | 131.5824 | 580.2782
五 | 税金 | 9% |  | 1827.6015 | 164.4841
| 扩大 |  |  |  | 264.9474
| 合计 |  |  |  | 2257.0331
单 位 估 价 表
1m3挖掘机挖运自卸汽车运5km 工程
定额编号:1163 |  |  |  | 定额单位:100m3 |  |  |  | 1
工作内容：三类 5km
编号 | 名称及规格 | 单位 | 单价 | 数量 | 合价
一. | 直接工程费 |  |  |  | 1213.7054
（一） | 直接费 |  |  |  | 1140.7005
1 | 人工 | 工时 |  | 5.2 | 30.004 |  |  |  |  | 6.37
| 技工 | 工时 | 8.1 | 0 | 0
| 普工 | 工时 | 5.77 | 5.2 | 30.004
2 | 零星材料费 | % | 1086.3814 | 5 | 54.3191
3 | 机械 |  |  |  | 1056.3774
| 挖掘机油动1m3 | 台时 | 118.9489 | 1.04 | 123.7068
| 推土机59kw | 台时 | 64.438 | 0.52 | 33.5078
| 自卸汽车8t | 台时 | 73.1027 | 12.3 | 899.1629
（二） | 其它直接费 | 6.4% |  | 1140.7005 | 73.0048
（三） | 现场经费 | 0% |  | 1140.7005 | 0
二 | 间接费 | 6% |  | 1213.7054 | 72.8223
三 | 企业利润 | 7% |  | 1286.5277 | 90.0569
四 | 材差 |  |  |  | 637.6684
| 柴油(差) | kg | 4.41 | 144.596 | 637.6684
五 | 税金 | 9% |  | 2014.253 | 181.2828
| 扩大 |  |  |  | 292.0063
| 合计 |  |  |  | 2487.542
单 位 估 价 表
1m3挖掘机挖运自卸汽车运5km 工程
定额编号:1163 |  |  |  | 定额单位:100m3 |  |  |  | 1
工作内容：四类 5km
编号 | 名称及规格 | 单位 | 单价 | 数量 | 合价
一. | 直接工程费 |  |  |  | 1328.6086
（一） | 直接费 |  |  |  | 1248.6923
1 | 人工 | 工时 |  | 5.668 | 32.7044 |  |  |  |  | 6.37
| 技工 | 工时 | 8.1 | 0 | 0
| 普工 | 工时 | 5.77 | 5.668 | 32.7044
2 | 零星材料费 | % | 1184.1558 | 5.45 | 64.5365
3 | 机械 |  |  |  | 1151.4514
| 挖掘机油动1m3 | 台时 | 118.9489 | 1.1336 | 134.8404
| 推土机59kw | 台时 | 64.438 | 0.5668 | 36.5235
| 自卸汽车8t | 台时 | 73.1027 | 13.407 | 980.0875
（二） | 其它直接费 | 6.4% |  | 1248.6923 | 79.9163
（三） | 现场经费 | 0% |  | 1248.6923 | 0
二 | 间接费 | 6% |  | 1328.6086 | 79.7165
三 | 企业利润 | 7% |  | 1408.3251 | 98.5828
四 | 材差 |  |  |  | 695.0585
| 柴油(差) | kg | 4.41 | 157.6096 | 695.0585
五 | 税金 | 9% |  | 2201.9664 | 198.177
| 扩大 |  |  |  | 319.2191
| 合计 |  |  |  | 2719.3624
单 位 估 价 表
1m3挖掘机挖运自卸汽车运3km 工程
定额编号:1161 |  |  |  | 定额单位:100m3 |  |  |  | 1
工作内容：三类土3km
编号 | 名称及规格 | 单位 | 单价 | 数量 | 合价
一. | 直接工程费 |  |  |  | 970.3278
（一） | 直接费 |  |  |  | 911.9623
1 | 人工 | 工时 |  | 5.2 | 30.004 |  |  |  |  | 6.37
| 技工 | 工时 | 8.1 | 0 | 0
| 普工 | 工时 | 5.77 | 5.2 | 30.004
2 | 零星材料费 | % | 868.5355 | 5 | 43.4268
3 | 机械 |  |  |  | 838.5315
| 挖掘机油动1m3 | 台时 | 118.9489 | 1.04 | 123.7068
| 推土机59kw | 台时 | 64.438 | 0.52 | 33.5078
| 自卸汽车8t | 台时 | 73.1027 | 9.32 | 681.3169
（二） | 其它直接费 | 6.4% |  | 911.9623 | 58.3656
（三） | 现场经费 | 0% |  | 911.9623 | 0
二 | 间接费 | 6% |  | 970.3278 | 58.2197
三 | 企业利润 | 7% |  | 1028.5475 | 71.9983
四 | 材差 |  |  |  | 503.622
| 柴油(差) | kg | 4.41 | 114.2 | 503.622
五 | 税金 | 9% |  | 1604.1678 | 144.3751
| 扩大 |  |  |  | 232.5562
| 合计 |  |  |  | 1981.0992
单 位 估 价 表
1m3挖掘机挖运自卸汽车运3km 工程
定额编号:1161 |  |  |  | 定额单位:100m3 |  |  |  | 1
工作内容：四类土 3km
编号 | 名称及规格 | 单位 | 单价 | 数量 | 合价
一. | 直接工程费 |  |  |  | 1057.6574
（一） | 直接费 |  |  |  | 994.0389
1 | 人工 | 工时 |  | 5.668 | 32.7044 |  |  |  |  | 6.37
| 技工 | 工时 | 8.1 | 0 | 0
| 普工 | 工时 | 5.77 | 5.668 | 32.7044
2 | 零星材料费 | % | 946.7037 | 5 | 47.3352
3 | 机械 |  |  |  | 913.9993
| 挖掘机油动1m3 | 台时 | 118.9489 | 1.1336 | 134.8404
| 推土机59kw | 台时 | 64.438 | 0.5668 | 36.5235
| 自卸汽车8t | 台时 | 73.1027 | 10.1588 | 742.6354
（二） | 其它直接费 | 6.4% |  | 994.0389 | 63.6185
（三） | 现场经费 | 0% |  | 994.0389 | 0
二 | 间接费 | 6% |  | 1057.6574 | 63.4594
三 | 企业利润 | 7% |  | 1121.1168 | 78.4782
四 | 材差 |  |  |  | 580.2782
| 柴油(差) | kg | 4.41 | 131.5824 | 580.2782
五 | 税金 | 9% |  | 1779.8732 | 160.1886
| 扩大 |  |  |  | 258.0282
| 合计 |  |  |  | 2198.09
单 位 估 价 表
1m3挖掘机挖运自卸汽车运0.5km 工程
定额编号:1157 |  |  |  | 定额单位:100m3 |  |  |  | 1
工作内容：0.5km
编号 | 名称及规格 | 单位 | 单价 | 数量 | 合价
一. | 直接工程费 |  |  |  | 511.4268
（一） | 直接费 |  |  |  | 480.6643
1 | 人工 | 工时 |  | 4.732 | 27.3036 |  |  |  |  | 6.37
| 技工 | 工时 | 8.1 | 0 | 0
| 普工 | 工时 | 5.77 | 4.732 | 27.3036
2 | 零星材料费 | % | 459.7458 | 4.55 | 20.9184
3 | 机械 |  |  |  | 432.4422
| 挖掘机油动1m3 | 台时 | 118.9489 | 0.9464 | 112.5732
| 推土机59kw | 台时 | 64.438 | 0.4732 | 30.4921
| 自卸汽车8t | 台时 | 73.1027 | 3.9585 | 289.3769
（二） | 其它直接费 | 6.4% |  | 480.6643 | 30.7625
（三） | 现场经费 | 0% |  | 480.6643 | 0
二 | 间接费 | 6% |  | 511.4268 | 30.6856
三 | 企业利润 | 7% |  | 542.1124 | 37.9479
四 | 材差 |  |  |  | 254.8559
| 柴油(差) | kg | 4.41 | 57.7905 | 254.8559
五 | 税金 | 9% |  | 834.9162 | 75.1425
| 扩大 |  |  |  | 121.0378
| 合计 |  |  |  | 1031.0965
单 位 估 价 表
1m3挖掘机挖运自卸汽车运2km 工程
定额编号:1160 |  |  |  | 定额单位:100m3 |  |  |  | 1
工作内容：2km
编号 | 名称及规格 | 单位 | 单价 | 数量 | 合价
一. | 直接工程费 |  |  |  | 772.652
（一） | 直接费 |  |  |  | 726.1766
1 | 人工 | 工时 |  | 4.732 | 27.3036 |  |  |  |  | 6.37
| 技工 | 工时 | 8.1 | 0 | 0
| 普工 | 工时 | 5.77 | 4.732 | 27.3036
2 | 零星材料费 | % | 694.5736 | 4.55 | 31.6031
3 | 机械 |  |  |  | 667.2699
| 挖掘机油动1m3 | 台时 | 118.9489 | 0.9464 | 112.5732
| 推土机59kw | 台时 | 64.438 | 0.4732 | 30.4921
| 自卸汽车8t | 台时 | 73.1027 | 7.1708 | 524.2046
（二） | 其它直接费 | 6.4% |  | 726.1766 | 46.4753
（三） | 现场经费 | 0% |  | 726.1766 | 0
二 | 间接费 | 6% |  | 772.652 | 46.3591
三 | 企业利润 | 7% |  | 819.0111 | 57.3308
四 | 材差 |  |  |  | 399.3516
| 柴油(差) | kg | 4.41 | 90.5559 | 399.3516
五 | 税金 | 9% |  | 1275.6935 | 114.8124
| 扩大 |  |  |  | 184.9373
| 合计 |  |  |  | 1575.4431
单 位 估 价 表
拖拉机压实土方 工程
定额编号:1225 |  |  |  | 定额单位:100m3 |  |  |  | 1
工作内容
编号 | 名称及规格 | 单位 | 单价 | 数量 | 合价
一. | 直接工程费 |  |  |  | 397.7508
（一） | 直接费 |  |  |  | 373.8259
1 | 人工 | 工时 |  | 20 | 115.4 |  |  |  |  | 24.5
| 技工 | 工时 | 8.1 | 0 | 0
| 普工 | 工时 | 5.77 | 20 | 115.4
2 | 材料 |  |  |  | 33.9842
| 水 | m3 |  | 4.37 | 0
| 零星材料费 | % | 339.8418 | 10 | 33.9842
3 | 机械 |  |  |  | 224.4418
| 拖拉机74kw | 台时 | 68.4127 | 1.89 | 129.2999
| 推土机74kw | 台时 | 89.4423 | 0.5 | 44.7212
| 蛙式打夯机2.8kw | 台时 | 18.5994 | 1 | 18.5994
| 刨毛机 | 台时 | 59.198 | 0.5 | 29.599
| 其它机械费 | % | 222.2196 | 1 | 2.2222
（二） | 其它直接费 | 6.4% |  | 373.8259 | 23.9249
（三） | 现场经费 | 0% |  | 373.8259 | 0
二 | 间接费 | 6% |  | 397.7508 | 23.865
三 | 企业利润 | 7% |  | 421.6159 | 29.5131
四 | 材差 |  |  |  | 122.2055
| 柴油(差) | kg | 4.41 | 27.711 | 122.2055
五 | 税金 | 9% |  | 573.3345 | 51.6001
| 扩大 |  |  |  | 83.1163
| 合计 |  |  |  | 708.0509
单 位 估 价 表 | [6 empty] | 单 位 估 价 表 | [6 empty] | 单 位 估 价 表
拖拉机压实砂 工程 | [6 empty] | 拖拉机压实砾石 工程 | [6 empty] | 拖拉机压实砂 工程
定额编号:1230 |  |  |  | 定额单位:100m3 |  |  | 定额编号:1230 |  |  |  | 定额单位:100m3 |  |  | 定额编号:1230 |  |  |  | 定额单位:100m3
工作内容 | [6 empty] | 工作内容 | [6 empty] | 工作内容
编号 | 名称及规格 | 单位 | 单价 | 数量 | 合价 |  | 编号 | 名称及规格 | 单位 | 单价 | 数量 | 合价 |  | 编号 | 名称及规格 | 单位 | 单价 | 数量 | 合价
一. | 直接工程费 |  |  |  | 275.1208 |  | 一. | 直接工程费 |  |  |  | 258.9466 |  | 一. | 直接工程费 |  |  |  | 8302.7866
（一） | 直接费 |  |  |  | 258.5722 |  | （一） | 直接费 |  |  |  | 243.3709 |  | （一） | 直接费 |  |  |  | 7803.3709
1 | 人工 | 工时 |  | 17.8 | 102.706 |  | 1 | 人工 | 工时 |  | 17.8 | 102.706 |  | 1 | 人工 | 工时 |  | 17.8 | 102.706
| 技工 | 工时 | 8.1 | 0 | 0 |  |  | 技工 | 工时 | 8.1 | 0 | 0 |  |  | 技工 | 工时 | 8.1 | 0 | 0
| 普工 | 工时 | 5.77 | 17.8 | 102.706 |  |  | 普工 | 工时 | 5.77 | 17.8 | 102.706 |  |  | 普工 | 工时 | 5.77 | 17.8 | 102.706
2 | 材料 |  |  |  | 23.5066 |  | 2 | 材料 |  |  |  | 22.1246 |  | 2 | 材料 |  |  |  | 7582.1246
[15 empty] | 细砂 | m3 | 70 | 108 | 7560
| 零星材料费 | % | 235.0656 | 10 | 23.5066 |  |  | 零星材料费 | % | 221.2463 | 10 | 22.1246 |  |  | 零星材料费 | % | 221.2463 | 10 | 22.1246
3 | 机械 |  |  |  | 132.3596 |  | 3 | 机械 |  |  |  | 118.5403 |  | 3 | 机械 |  |  |  | 118.5403
| 拖拉机74kw | 台时 | 68.4127 | 0.99 | 67.7285 |  |  | 拖拉机74kw | 台时 | 68.4127 | 0.79 | 54.046 |  |  | 拖拉机74kw | 台时 | 68.4127 | 0.79 | 54.046
| 推土机74kw | 台时 | 89.4423 | 0.5 | 44.7212 |  |  | 推土机74kw | 台时 | 89.4423 | 0.5 | 44.7212 |  |  | 推土机74kw | 台时 | 89.4423 | 0.5 | 44.7212
| 蛙式打夯机2.8kw | 台时 | 18.5994 | 1 | 18.5994 |  |  | 蛙式打夯机2.8kw | 台时 | 18.5994 | 1 | 18.5994 |  |  | 蛙式打夯机2.8kw | 台时 | 18.5994 | 1 | 18.5994
| 其它机械费 | % | 131.0491 | 1 | 1.3105 |  |  | 其它机械费 | % | 117.3666 | 1 | 1.1737 |  |  | 其它机械费 | % | 117.3666 | 1 | 1.1737
（二） | 其它直接费 | 6.4% |  | 258.5722 | 16.5486 |  | （二） | 其它直接费 | 6.4% |  | 243.3709 | 15.5757 |  | （二） | 其它直接费 | 6.4% |  | 7803.3709 | 499.4157
（三） | 现场经费 | 0% |  | 258.5722 | 0 |  | （三） | 现场经费 | 0% |  | 243.3709 | 0 |  | （三） | 现场经费 | 0% |  | 7803.3709 | 0
二 | 间接费 | 6% |  | 275.1208 | 16.5072 |  | 二 | 间接费 | 6% |  | 258.9466 | 15.5368 |  | 二 | 间接费 | 6% |  | 8302.7866 | 498.1672
三 | 企业利润 | 7% |  | 291.6281 | 20.414 |  | 三 | 企业利润 | 7% |  | 274.4834 | 19.2138 |  | 三 | 企业利润 | 7% |  | 8800.9538 | 616.0668
四 | 材差 |  |  |  | 3966.8142 |  | 四 | 材差 |  |  |  | 66.5954 |  | 四 | 材差 |  |  |  | 5031.2163
| 柴油(差) | kg | 4.41 | 15.101 | 66.5954 |  |  | 柴油(差) | kg | 4.41 | 15.101 | 66.5954 |  |  | 柴油(差) | kg | 4.41 | 15.101 | 66.5954
| 细砂 | m3 | 36.1131 | 108 | 3900.2188 |  |  | 砾石 | m3 |  | 108 | 0 |  |  |  |  | 45.9687 | 108 | 4964.6209
五 | 税金 | 9% |  | 4278.8563 | 385.0971 |  | 五 | 税金 | 9% |  | 360.2927 | 32.4263 |  | 五 | 税金 | 9% |  | 14448.2369 | 1300.3413
| 扩大 |  |  |  | 620.3058 |  |  | 扩大 |  |  |  | 52.2316 |  |  | 扩大 |  |  |  | 2094.5609
| 合计 |  |  |  | 5284.2591 |  |  | 合计 |  |  |  | 444.9507 |  |  | 合计 |  |  |  | 17843.1391
单 位 估 价 表
建筑物土方回填 工程
定额编号:1237 |  |  |  | 定额单位:100m3
工作内容:松填不夯实
编号 | 名称及规格 | 单位 | 单价 | 数量 | 合价
一. | 直接工程费 |  |  |  | 518.5752
（一） | 直接费 |  |  |  | 487.3827
1 | 人工 | 工时 |  | 79.8 | 464.174
| 技工 | 工时 | 8.1 | 1.6 | 12.96
| 普工 | 工时 | 5.77 | 78.2 | 451.214
2 | 机械 |  |  |  | 0
3 | 零星材料费 | % | 464.174 | 5 | 23.2087
（二） | 其它直接费 | 6.4% |  | 487.3827 | 31.1925
（三） | 现场经费 | 0% |  | 487.3827 | 0
二 | 间接费 | 6% |  | 518.5752 | 31.1145
三 | 企业利润 | 7% |  | 549.6897 | 38.4783
四 | 税金 | 9% |  | 588.168 | 52.9351
| 扩大 |  |  |  | 85.2667
| 合计 |  |  |  | 726.3698
单 位 估 价 表
建筑物土方回填 工程
定额编号:1238 |  |  |  | 定额单位:100m3 |  |  |  | 1
工作内容:机械夯实
编号 | 名称及规格 | 单位 | 单价 | 数量 | 合价
一. | 直接工程费 |  |  |  | 1800.2782
（一） | 直接费 |  |  |  | 1691.9908
1 | 人工 | 工时 |  | 231 | 1343.588 |  |  |  | 229.6 | 238.9
| 技工 | 工时 | 8.1 | 4.6 | 37.26
| 普工 | 工时 | 5.77 | 226.4 | 1306.328
2 | 机械 |  |  |  | 267.8318
| 蛙式打夯机 | 台时 | 18.5994 | 14.4 | 267.8318
3 | 零星材料费 | % | 1611.4198 | 5 | 80.571
（二） | 其它直接费 | 6.4% |  | 1691.9908 | 108.2874
（三） | 现场经费 | 0% |  | 1691.9908 | 0
二 | 间接费 | 6% |  | 1800.2782 | 108.0167
三 | 企业利润 | 7% |  | 1908.2949 | 133.5806
四 | 税金 | 9% |  | 2041.8756 | 183.7688
| 扩大 |  |  |  | 296.0107
| 合计 |  |  |  | 2521.6551
单 位 估 价 表
隧洞石方开挖 工程
定额编号:2181 |  |  |  | 定额单位:100m3 |  |  |  | 1
工作内容：
编号 | 名称及规格 | 单位 | 单价 | 数量 | 合价
一. | 直接工程费 |  |  |  | 7417.4711
（一） | 直接费 |  |  |  | 6971.3074
1 | 人工 | 工时 |  | 546 | 3659.292 |  |  |  |  | 6.37
| 技工 | 工时 | 8.1 | 218.4 | 1769.04
| 普工 | 工时 | 5.77 | 327.6 | 1890.252
2 | 材料 |  |  |  | 1777.8874
| 合金钻头 | 个 | 83.97 | 6.39 | 536.5683
| 炸药 | kg | 3.3846 | 193.2 | 653.9077
| 雷管 | 个 | 0.5641 | 377 | 212.6667
| 导线 | m | 0.47863 | 683.2 | 327.0017
| 其他材料费 | % | 1193.5761 | 4 | 47.743
3 | 机械 |  |  |  | 1534.128
| 风钻 手持式 | 台时 | 23.3255 | 45.9 | 1070.6409
| 轴流通风机 | 台时 | 17.4572 | 23.17 | 404.4822
| 其他机械费 | % | 1475.1231 | 4 | 59.0049
（二） | 其它直接费 | 6.4% |  | 6971.3074 | 446.1637
（三） | 现场经费 |  |  | 6971.3074 | 0
二 | 间接费 | 11.5% |  | 7417.4711 | 853.0092
三 | 企业利润 | 7% |  | 8270.4803 | 578.9336
四 | 材差 |  |  |  | 0
| 柴油(差) |  |  |  | 0
五 | 税金 | 9% |  | 8849.4139 | 796.4473
| 扩大 |  |  |  | 1282.8995
| 合计 |  |  |  | 10928.7607
单 位 估 价 表
洞内石渣运输 工程
定额编号:2342 |  |  |  | 定额单位:100m3 |  |  |  | 1
工作内容：
编号 | 名称及规格 | 单位 | 单价 | 数量 | 合价
一. | 直接工程费 |  |  |  | 1929.444
（一） | 直接费 |  |  |  | 1813.3872
1 | 人工 | 工时 |  | 290.9 | 1678.493 |  |  |  |  | 6.37
| 技工 | 工时 | 8.1 |  | 0
| 普工 | 工时 | 5.77 | 290.9 | 1678.493
2 | 材料 |  |  |  | 35.5566
| 零星材料费 | % | 1777.8306 | 2 | 35.5566
3 | 机械 |  |  |  | 99.3376
| 胶轮车 | 台时 | 0.81324 | 122.15 | 99.3376
（二） | 其它直接费 | 6.4% |  | 1813.3872 | 116.0568
（三） | 现场经费 |  |  | 1813.3872 | 0
二 | 间接费 | 11.5% |  | 1929.444 | 221.8861
三 | 企业利润 | 7% |  | 2151.3301 | 150.5931
四 | 材差 |  |  |  | 0
| 柴油(差) |  |  |  | 0
五 | 税金 | 9% |  | 2301.9232 | 207.1731
| 扩大 |  |  |  | 333.7098
| 合计 |  |  |  | 2842.8061
单 位 估 价 表
砂垫层 工程
定额编号:3007 |  |  |  | 定额单位:100m3 |  |  |  | 1
工作内容：
编号 | 名称及规格 | 单位 | 单价 | 数量 | 合价
一. | 直接工程费 |  |  |  | 10722.9101
（一） | 直接费 |  |  |  | 10077.923
一. | 人工 | 工时 |  | 492.8 | 2866.523 |  |  |  | 198.29 | 220.3
| 技工 | 工时 | 8.1 | 9.9 | 80.19
| 普工 | 工时 | 5.77 | 482.9 | 2786.333
二 | 材料 |  |  |  | 7211.4
| 砂 | m3 | 70 | 102 | 7140
| 其它材料费 | % | 7140 | 1 | 71.4
三 | 机械 |  |  |  | 0
[5 empty] | 0 |  |  |  | 94.715
（二） | 其它直接费 | 6.4% |  | 10077.923 | 644.9871
（三） | 现场经费 | 0% |  | 10077.923 | 0
二 | 间接费 | 11.5% |  | 10722.9101 | 1233.1347
三 | 企业利润 | 7% |  | 11956.0447 | 836.9231
四 | 材差 |  |  |  | 4688.8086
| 砂 | m3 | 45.9687 | 102 | 4688.8086
五 | 税金 | 9% |  | 17481.7765 | 1573.3599
| 扩大 |  |  |  | 2534.3331
| 合计 |  |  |  | 21589.4695
单 位 估 价 表 | [6 empty] | 单 位 估 价 表
砂砾石垫层 工程 | [6 empty] | 砂砾石垫层 工程
定额编号:3007 |  |  |  | 定额单位:100m3 |  |  | 定额编号:3007 |  |  |  | 定额单位:100m3
工作内容： | [6 empty] | 工作内容：
编号 | 名称及规格 | 单位 | 单价 | 数量 | 合价 |  | 编号 | 名称及规格 | 单位 | 单价 | 数量 | 合价
一. | 直接工程费 |  |  |  | 10722.9101 |  | 一. | 直接工程费 |  |  |  | 3049.9805
（一） | 直接费 |  |  |  | 10077.923 |  | （一） | 直接费 |  |  |  | 2866.523
一. | 人工 | 工时 |  | 492.8 | 2866.523 |  | 一. | 人工 | 工时 |  | 492.8 | 2866.523
| 技工 | 工时 | 8.1 | 9.9 | 80.19 |  |  | 技工 | 工时 | 8.1 | 9.9 | 80.19
| 普工 | 工时 | 5.77 | 482.9 | 2786.333 |  |  | 普工 | 工时 | 5.77 | 482.9 | 2786.333
二 | 材料 |  |  |  | 7211.4 |  | 二 | 材料 |  |  |  | 0
| 砂砾石 | m3 | 70 | 102 | 7140 |  |  | 砂砾石 | m3 |  | 102 | 0
| 其它材料费 | % | 7140 | 1 | 71.4 |  |  | 其它材料费 | % | 0 | 1 | 0
三 | 机械 |  |  |  | 0 |  | 三 | 机械 |  |  |  | 0
[5 empty] | 0 | [6 empty] | 0
（二） | 其它直接费 | 6.4% |  | 10077.923 | 644.9871 |  | （二） | 其它直接费 | 6.4% |  | 2866.523 | 183.4575
（三） | 现场经费 | 0% |  | 10077.923 | 0 |  | （三） | 现场经费 | 0% |  | 2866.523 | 0
二 | 间接费 | 11.5% |  | 10722.9101 | 1233.1347 |  | 二 | 间接费 | 11.5% |  | 3049.9805 | 350.7478
三 | 企业利润 | 7% |  | 11956.0447 | 836.9231 |  | 三 | 企业利润 | 7% |  | 3400.7282 | 238.051
四 | 材差 |  |  |  | 3219.5851 |  | 四 | 材差 |  |  |  | 0
| 砂砾石 | m3 | 31.5646 | 102 | 3219.5851 |  |  | 卵石 | m3 |  | 102 | 0
五 | 税金 | 9% |  | 16012.553 | 1441.1298 |  | 五 | 税金 | 9% |  | 3638.7792 | 327.4901
| 扩大 |  |  |  | 2321.3398 |  |  | 扩大 |  |  |  | 527.5138
| 合计 |  |  |  | 19775.0226 |  |  | 合计 |  |  |  | 4493.7832
单 位 估 价 表
人工抛石护底护岸 工程
定额编号:3006 |  |  |  | 定额单位:100m3 |  |  |  | 1
工作内容：
编号 | 名称及规格 | 单位 | 单价 | 数量 | 合价
一. | 直接工程费 |  |  |  | 9070.0187
（一） | 直接费 |  |  |  | 8524.4537
一. | 人工 | 工时 |  | 214.2 | 1245.953 |  |  |  | 198.29 | 220.3
| 技工 | 工时 | 8.1 | 4.3 | 34.83
| 普工 | 工时 | 5.77 | 209.9 | 1211.123
二 | 材料 |  |  |  | 7224.42
| 块石 | m3 | 70 | 103 | 7210
| 其它材料费 | % | 7210 | 0.2 | 14.42
三 | 机械 |  |  |  | 54.0807
| 胶轮车 | 台时 | 0.81324 | 66.5 | 54.0807 |  |  |  | 94.715
（二） | 其它直接费 | 6.4% |  | 8524.4537 | 545.565
（三） | 现场经费 | 0% |  | 8524.4537 | 0
二 | 间接费 | 11.5% |  | 9070.0187 | 1043.0521
三 | 企业利润 | 7% |  | 10113.0708 | 707.915
四 | 材差 |  |  |  | 8434.909
| 块石 | m3 | 81.8923 | 103 | 8434.909
五 | 税金 | 9% |  | 19255.8948 | 1733.0305
| 扩大 |  |  |  | 2791.5271
| 合计 |  |  |  | 23780.4523
单 位 估 价 表 | [5 empty] | 单 位 估 价 表
浆砌块石平面护坡 工程 | [5 empty] | 浆砌块石平面护坡 工程
定额编号:3017 |  |  |  | 定额单位:100m3 |  | 定额编号:JYB1601 |  |  |  | 定额单位:100m3
工作内容： | [5 empty] | 工作内容：
编号 | 名称及规格 | 单位 | 单价 | 数量 | 合价 | 编号 | 名称及规格 | 单位 | 单价 | 数量 | 合价
一. | 直接工程费 |  |  |  | 19877.7526 | 一. | 直接工程费 |  |  |  | 30696.4518
（一） | 直接费 |  |  |  | 18682.0983 | （一） | 直接费 |  |  |  | 28850.0487
1 | 人工 | 工时 |  | 838.7 | 5684.856 | 1 | 人工 | 工时 |  | 2031.85 | 14683.8531
| 技工 | 工时 | 8.1 | 362.9 | 2939.49 |  | 技工 | 工时 | 8.1 | 1270.42 | 10290.402
| 普工 | 工时 | 5.77 | 475.8 | 2745.366 |  | 普工 | 工时 | 5.77 | 761.43 | 4393.4511
2 | 材料 |  |  |  | 12760.9932 | 2 | 材料 |  |  |  | 13196.5529
| 块石 | m3 | 70 | 113 | 7910 |  | 块石 | m3 | 70 | 111.2 | 7784
| 砂浆 | m3 | 135.6234 | 35.3 | 4787.5057 |  | 砂浆 | m3 | 135.6234 | 37.1 | 5031.6278
| 其它材料费 | % | 12697.5057 | 0.5 | 63.4875 |  | 其它材料费 | % | 12697.5057 | 3 | 380.9252
3 | 机械 |  |  |  | 236.2491 | 3 | 机械 |  |  |  | 969.6426
| 砂浆搅拌机0.4m3 | 台时 | 16.8825 | 6.35 | 107.2038 |  | 砂浆搅拌机0.4m3 | 台时 | 16.8825 | 6.68 | 112.775
| 胶轮车 | 台时 | 0.81324 | 158.68 | 129.0454 |  | 装载机 2m3 | 台时 | 119.5914 | 5.56 | 664.9279
[7 empty] | 机动翻斗车 1t | 台时 | 17.1951 | 9.52 | 163.6977
[7 empty] | 其他机械费 | % | 941.4006 | 3 | 28.242
（二） | 其它直接费 | 6.4% |  | 18682.0983 | 1195.6543 | （二） | 其它直接费 | 6.4% |  | 28850.0487 | 1846.4031
（三） | 现场经费 | 0% |  | 18682.0983 | 0 | （三） | 现场经费 | 0% |  | 28850.0487 | 0
二 | 间接费 | 11.5% |  | 19877.7526 | 2285.9416 | 二 | 间接费 | 11.5% |  | 30696.4518 | 3530.092
三 | 企业利润 | 7% |  | 22163.6942 | 1551.4586 | 三 | 企业利润 | 7% |  | 34226.5437 | 2395.8581
四 | 材差 |  |  |  | 12364.415 | 四 | 材差 |  |  |  | 12763.0198
| 块石 | m3 | 81.8923 | 113 | 9253.8322 |  | 块石 | m3 | 81.8923 | 111.2 | 9106.426
| 水泥 | t | 165.2554 | 7.9234 | 1309.3908 |  | 水泥 | t | 165.2554 | 7.9234 | 1309.3908
| 砂子 | m3 | 45.9687 | 39.183 | 1801.192 |  | 砂子 | m3 | 45.9687 | 39.183 | 1801.192
[7 empty] | 柴油 | kg | 4.41 | 123.812 | 546.0109
五 | 税金 | 9% |  | 36079.5678 | 3247.1611 | 五 | 税金 | 9% |  | 49385.4216 | 4444.6879
| 扩大 |  |  |  | 5230.4549 |  | 扩大 |  |  |  | 7159.4046
| 合计 |  |  |  | 44557.1839 |  | 合计 |  |  |  | 60989.5141 | 16432.3302
单 位 估 价 表 | [5 empty] | 单 位 估 价 表
浆砌块石曲面护坡 工程 | [5 empty] | 浆砌块石曲面护坡 工程
定额编号:3018 |  |  |  | 定额单位:100m3 |  | 定额编号:JYB1602 |  |  |  | 定额单位:100m3
工作内容： | [5 empty] | 工作内容：
编号 | 名称及规格 | 单位 | 单价 | 数量 | 合价 | 编号 | 名称及规格 | 单位 | 单价 | 数量 | 合价
一. | 直接工程费 |  |  |  | 20810.4582 | 一. | 直接工程费 |  |  |  | 34975.1027
（一） | 直接费 |  |  |  | 19558.7013 | （一） | 直接费 |  |  |  | 32871.3372
一. | 人工 | 工时 |  | 958.4 | 6561.459 | 一. | 人工 | 工时 |  | 2598.32 | 18678.0169
| 技工 | 工时 | 8.1 | 442.7 | 3585.87 |  | 技工 | 工时 | 8.1 | 1581.85 | 12812.985
| 普工 | 工时 | 5.77 | 515.7 | 2975.589 |  | 普工 | 工时 | 5.77 | 1016.47 | 5865.0319
二 | 材料 |  |  |  | 12760.9932 | 二 | 材料 |  |  |  | 13223.6776
| 块石 | m3 | 70 | 113 | 7910 |  | 块石 | m3 | 70 | 111.2 | 7784
| 砂浆 | m3 | 135.6234 | 35.3 | 4787.5057 |  | 砂浆 | m3 | 135.6234 | 37.3 | 5058.7524
| 其它材料费 | % | 12697.5057 | 0.5 | 63.4875 |  | 其它材料费 | % | 12697.5057 | 3 | 380.9252
三 | 机械 |  |  |  | 236.2491 | 三 | 机械 |  | 0 |  | 969.6426
| 砂浆搅拌机0.4m3 | 台时 | 16.8825 | 6.35 | 107.2038 |  | 砂浆搅拌机0.4m3 | 台时 | 16.8825 | 6.68 | 112.775
| 胶轮车 | 台时 | 0.81324 | 158.68 | 129.0454 |  | 装载机 2m3 | 台时 | 119.5914 | 5.56 | 664.9279
[7 empty] | 机动翻斗车 1t | 台时 | 17.1951 | 9.52 | 163.6977
[7 empty] | 其他机械费 | % | 941.4006 | 3 | 28.242
（二） | 其它直接费 | 6.4% |  | 19558.7013 | 1251.7569 | （二） | 其它直接费 | 6.4% |  | 32871.3372 | 2103.7656
（三） | 现场经费 | 0% |  | 19558.7013 | 0 | （三） | 现场经费 | 0% |  | 32871.3372 | 0
二 | 间接费 | 11.5% |  | 20810.4582 | 2393.2027 | 二 | 间接费 | 11.5% |  | 34975.1027 | 4022.1368
三 | 企业利润 | 7% |  | 23203.6609 | 1624.2563 | 三 | 企业利润 | 7% |  | 38997.2395 | 2729.8068
四 | 材差 |  |  |  | 12364.415 | 四 | 材差 |  |  |  | 12700.045
| 块石 | m3 | 81.8923 | 113 | 9253.8322 |  | 块石 | m3 | 81.8923 | 111.2 | 9106.426
| 水泥 | t | 165.2554 | 7.9234 | 1309.3908 |  | 水泥 | t | 165.2554 | 7.9234 | 1309.3908
| 砂子 | m3 | 45.9687 | 39.183 | 1801.192 |  | 砂子 | m3 | 45.9687 | 39.183 | 1801.192
[7 empty] | 柴油 | kg | 4.41 | 109.532 | 483.0361
五 | 税金 | 9% |  | 37192.3322 | 3347.3099 | 五 | 税金 | 9% |  | 54427.0913 | 4898.4382
| 扩大 |  |  |  | 5391.7724 |  | 扩大 |  |  |  | 7890.2954
| 合计 |  |  |  | 45931.4145 |  | 合计 |  |  |  | 67215.8249
单 位 估 价 表 | [5 empty] | 单 位 估 价 表
浆砌块石护底 工程 | [5 empty] | 浆砌块石护底 工程
定额编号:3019 |  |  |  | 定额单位:100m3 |  | 定额编号:JYB1603 |  |  |  | 定额单位:100m3
工作内容： | [5 empty] | 工作内容：
编号 | 名称及规格 | 单位 | 单价 | 数量 | 合价 | 编号 | 名称及规格 | 单位 | 单价 | 数量 | 合价
一. | 直接工程费 |  |  |  | 19131.1938 | 一. | 直接工程费 |  |  |  | 29105.5174
（一） | 直接费 |  |  |  | 17980.4453 | （一） | 直接费 |  |  |  | 27354.8096
一. | 人工 | 工时 |  | 742.9 | 4983.203 | 一. | 人工 | 工时 |  | 1867.97 | 13190.8087
| 技工 | 工时 | 8.1 | 299 | 2421.9 |  | 技工 | 工时 | 8.1 | 1035.46 | 8387.226
| 普工 | 工时 | 5.77 | 443.9 | 2561.303 |  | 普工 | 工时 | 5.77 | 832.51 | 4803.5827
二 | 材料 |  |  |  | 12760.9932 | 二 | 材料 |  |  |  | 13200.0966
| 块石 | m3 | 70 | 113 | 7910 |  | 块石 | m3 | 70 | 111.2 | 7784
| 砂浆 | m3 | 135.6234 | 35.3 | 4787.5057 |  | 砂浆 | m3 | 135.6234 | 37.1 | 5031.6278
| 其它材料费 | % | 12697.5057 | 0.5 | 63.4875 |  | 其它材料费 | % | 12815.6278 | 3 | 384.4688
三 | 机械 |  |  |  | 236.2491 | 三 | 机械 |  |  |  | 963.9043
| 砂浆搅拌机0.4m3 | 台时 | 16.8825 | 6.35 | 107.2038 |  | 砂浆搅拌机0.4m3 | 台时 | 16.8825 | 6.35 | 107.2038
| 胶轮车 | 台时 | 0.81324 | 158.68 | 129.0454 |  | 装载机 2m3 | 台时 | 119.5914 | 5.56 | 664.9279
[7 empty] | 机动翻斗车 1t | 台时 | 17.1951 | 9.52 | 163.6977
[7 empty] | 其他机械费 | % | 935.8294 | 3 | 28.0749
（二） | 其它直接费 | 6.4% |  | 17980.4453 | 1150.7485 | （二） | 其它直接费 | 6.4% |  | 27354.8096 | 1750.7078
（三） | 现场经费 | 0% |  | 17980.4453 | 0 | （三） | 现场经费 | 0% |  | 27354.8096 | 0
二 | 间接费 | 11.5% |  | 19131.1938 | 2200.0873 | 二 | 间接费 | 11.5% |  | 29105.5174 | 3347.1345
三 | 企业利润 | 7% |  | 21331.2811 | 1493.1897 | 三 | 企业利润 | 7% |  | 32452.6519 | 2271.6856
四 | 材差 |  |  |  | 12364.415 | 四 | 材差 |  |  |  | 12700.045
| 块石 | m3 | 81.8923 | 113 | 9253.8322 |  | 块石 | m3 | 81.8923 | 111.2 | 9106.426
| 水泥 | t | 165.2554 | 7.9234 | 1309.3908 |  | 水泥 | t | 165.2554 | 7.9234 | 1309.3908
| 砂子 | m3 | 45.9687 | 39.183 | 1801.192 |  | 砂子 | m3 | 45.9687 | 39.183 | 1801.192
[7 empty] | 柴油 | kg | 4.41 | 109.532 | 483.0361
五 | 税金 | 9% |  | 35188.8859 | 3166.9997 | 五 | 税金 | 9% |  | 47424.3825 | 4268.1944
| 扩大 |  |  |  | 5101.3328 |  | 扩大 |  |  |  | 6875.1127
| 合计 |  |  |  | 43457.2184 |  | 合计 |  |  |  | 58567.6897
单 位 估 价 表 | [5 empty] | 单 位 估 价 表
浆砌块石基础 工程 | [5 empty] | 浆砌块石基础 工程
定额编号:3020 |  |  |  | 定额单位:100m3 |  | 定额编号:JYB1604 |  |  |  | 定额单位:100m3
工作内容： | [5 empty] | 工作内容：
编号 | 名称及规格 | 单位 | 单价 | 数量 | 合价 | 编号 | 名称及规格 | 单位 | 单价 | 数量 | 合价
一. | 直接工程费 |  |  |  | 18331.7598 | 一. | 直接工程费 |  |  |  | 26187.0026
（一） | 直接费 |  |  |  | 17229.0976 | （一） | 直接费 |  |  |  | 24611.8446
一. | 人工 | 工时 |  | 664.5 | 4415.5 | 一. | 人工 | 工时 |  | 1507.51 | 10768.5144
| 技工 | 工时 | 8.1 | 249.5 | 2020.95 |  | 技工 | 工时 | 8.1 | 888.49 | 7196.769
| 普工 | 工时 | 5.77 | 415 | 2394.55 |  | 普工 | 工时 | 5.77 | 619.02 | 3571.7454
二 | 材料 |  |  |  | 12583.8012 | 二 | 材料 |  |  |  | 12883.1789
| 块石 | m3 | 70 | 113 | 7910 |  | 块石 | m3 | 70 | 111.3 | 7791
| 砂浆 | m3 | 135.6234 | 34 | 4611.1953 |  | 砂浆 | m3 | 135.6234 | 35.7 | 4841.755
| 其它材料费 | % | 12521.1953 | 0.5 | 62.606 |  | 其它材料费 | % | 12521.1953 | 2 | 250.4239
三 | 机械 |  |  |  | 229.7963 | 三 | 机械 |  |  |  | 960.1512
| 砂浆搅拌机0.4m3 | 台时 | 16.8825 | 6.12 | 103.3208 |  | 砂浆搅拌机0.4m3 | 台时 | 16.8825 | 6.43 | 108.5544
| 胶轮车 | 台时 | 0.81324 | 155.52 | 126.4755 |  | 装载机 2m3 | 台时 | 119.5914 | 5.57 | 666.1239
[7 empty] | 机动翻斗车 1t | 台时 | 17.1951 | 9.16 | 157.5074
[7 empty] | 其他机械费 | % | 932.1857 | 3 | 27.9656
（二） | 其它直接费 | 6.4% |  | 17229.0976 | 1102.6622 | （二） | 其它直接费 | 6.4% |  | 24611.8446 | 1575.1581
（三） | 现场经费 | 0% |  | 17229.0976 | 0 | （三） | 现场经费 | 0% |  | 24611.8446 | 0
二 | 间接费 | 11.5% |  | 18331.7598 | 2108.1524 | 二 | 间接费 | 11.5% |  | 26187.0026 | 3011.5053
三 | 企业利润 | 7% |  | 20439.9122 | 1430.7939 | 三 | 企业利润 | 7% |  | 29198.5079 | 2043.8956
四 | 材差 |  |  |  | 12249.861 | 四 | 材差 |  |  |  | 12594.5489
| 块石 | m3 | 81.8923 | 113 | 9253.8322 |  | 块石 | m3 | 81.8923 | 111.3 | 9114.6152
| 水泥 | t | 165.2554 | 7.6316 | 1261.1696 |  | 水泥 | t | 165.2554 | 7.6316 | 1261.1696
| 砂子 | m3 | 45.9687 | 37.74 | 1734.8592 |  | 砂子 | m3 | 45.9687 | 37.74 | 1734.8592
[7 empty] | 柴油 | kg | 4.41 | 109.729 | 483.9049
五 | 税金 | 9% |  | 34120.567 | 3070.851 | 五 | 税金 | 9% |  | 43836.9524 | 3945.3257
| 扩大 |  |  |  | 4946.4586 |  | 扩大 |  |  |  | 6355.043
| 合计 |  |  |  | 42137.8767 |  | 合计 |  |  |  | 54137.3211
单 位 估 价 表 | [5 empty] | 单 位 估 价 表 | [5 empty] | 单 位 估 价 表
浆砌块石挡土墙 工程 | [5 empty] | 浆砌块石挡土墙 工程 | [5 empty] | 砖砌体 工程
定额编号:3021 |  |  |  | 定额单位:100m3 |  | 定额编号:JYB1605 |  |  |  | 定额单位:100m3 |  | 定额编号:3021 |  |  |  | 定额单位:100m3
工作内容： | [5 empty] | 工作内容： | [5 empty] | 工作内容：
编号 | 名称及规格 | 单位 | 单价 | 数量 | 合价 | 编号 | 名称及规格 | 单位 | 单价 | 数量 | 合价 | 编号 | 名称及规格 | 单位 | 单价 | 数量 | 合价
一. | 直接工程费 |  |  |  | 19527.503 | 一. | 直接工程费 |  |  |  | 30135.1345 | 一. | 直接工程费 |  |  |  | 34811.9893
（一） | 直接费 |  |  |  | 18352.9164 | （一） | 直接费 |  |  |  | 28322.4948 | （一） | 直接费 |  |  |  | 32718.0351
一. | 人工 | 工时 |  | 810.3 | 5482.31 | 一. | 人工 | 工时 |  | 1964.93 | 14032.2911 | 一. | 人工 | 工时 |  | 1338.8 | 8660.604
| 技工 | 工时 | 8.1 | 346.3 | 2805.03 |  | 技工 | 工时 | 8.1 | 1156.5 | 9367.65 |  | 技工 | 工时 | 8.1 | 401.6 | 3252.96
| 普工 | 工时 | 5.77 | 464 | 2677.28 |  | 普工 | 工时 | 5.77 | 808.43 | 4664.6411 |  | 普工 | 工时 | 5.77 | 937.2 | 5407.644
二 | 材料 |  |  |  | 12638.0506 | 二 | 材料 |  |  |  | 13327.0641 | 二 | 材料 |  |  |  | 8549.8977
| 块石 | m3 | 70 | 113 | 7910 |  | 块石 | m3 | 70 | 111.5 | 7805 |  | 砖 | 千块 | 100 | 52 | 5200
| 砂浆 | m3 | 135.6234 | 34.4 | 4665.4446 |  | 砂浆 | m3 | 135.6234 | 36.1 | 4896.0044 |  | 砂浆 | m3 | 135.6234 | 24.7 | 3349.8977
| 其它材料费 | % | 12521.1953 | 0.5 | 62.606 |  | 其它材料费 | % | 12521.1953 | 5 | 626.0598 |  | 其它材料费 | % | 0 | 0.5 | 0
三 | 机械 |  |  |  | 232.5558 | 三 | 机械 |  |  |  | 963.1396 | 三 | 机械 |  |  |  | 15507.5334
| 砂浆搅拌机0.4m3 | 台时 | 16.8825 | 6.19 | 104.5026 |  | 砂浆搅拌机0.4m3 | 台时 | 16.8825 | 6.5 | 109.7361 |  | 砂浆搅拌机0.4m3 | 台时 | 16.8825 | 4.47 | 75.4647
| 胶轮车 | 台时 | 0.81324 | 157.46 | 128.0532 |  | 装载机 2m3 | 台时 | 119.5914 | 5.57 | 666.1239 |  | 胶轮车 | 台时 | 119.5914 | 129.04 | 15432.0687
[7 empty] | 机动翻斗车 1t | 台时 | 17.1951 | 9.26 | 159.227
[7 empty] | 其他机械费 | % | 935.0869 | 3 | 28.0526
（二） | 其它直接费 | 6.4% |  | 18352.9164 | 1174.5866 | （二） | 其它直接费 | 6.4% |  | 28322.4948 | 1812.6397 | （二） | 其它直接费 | 6.4% |  | 32718.0351 | 2093.9542
（三） | 现场经费 | 0% |  | 18352.9164 | 0 | （三） | 现场经费 | 0% |  | 28322.4948 | 0 | （三） | 现场经费 | 0% |  | 32718.0351 | 0
二 | 间接费 | 11.5% |  | 19527.503 | 2245.6628 | 二 | 间接费 | 11.5% |  | 30135.1345 | 3465.5405 | 二 | 间接费 | 11.5% |  | 34811.9893 | 4003.3788
三 | 企业利润 | 7% |  | 21773.1659 | 1524.1216 | 三 | 企业利润 | 7% |  | 33600.6749 | 2352.0472 | 三 | 企业利润 | 7% |  | 38815.3681 | 2717.0758
四 | 材差 |  |  |  | 12285.1084 | 四 | 材差 |  |  |  | 12646.1748 | 四 | 材差 |  |  |  | 20376.5268
| 块石 | m3 | 81.8923 | 113 | 9253.8322 |  | 块石 | m3 | 81.8923 | 111.5 | 9130.9937 |  | 块石 | m3 | 350 | 52 | 18200
| 水泥 | t | 165.2554 | 7.7214 | 1276.0069 |  | 水泥 | t | 165.2554 | 7.7214 | 1276.0069 |  | 水泥 | t | 165.2554 | 5.5442 | 916.2027
| 砂子 | m3 | 45.9687 | 38.184 | 1755.2693 |  | 砂子 | m3 | 45.9687 | 38.184 | 1755.2693 |  | 砂子 | m3 | 45.9687 | 27.417 | 1260.3242
[7 empty] | 柴油 | kg | 4.41 | 109.729 | 483.9049
五 | 税金 | 9% |  | 35582.3959 | 3202.4156 | 五 | 税金 | 9% |  | 48598.897 | 4373.9007 | 五 | 税金 | 9% |  | 61908.9707 | 5571.8074
| 扩大 |  |  |  | 5158.3799 |  | 扩大 |  |  |  | 7045.3821 |  | 扩大 |  |  |  | 8974.9435
| 合计 |  |  |  | 43943.1915 |  | 合计 |  |  |  | 60018.1798 |  | 合计 |  |  |  | 76455.7215
单 位 估 价 表
干砌块石平面护坡 工程
定额编号:3017 |  |  |  | 定额单位:100m3
工作内容：
编号 | 名称及规格 | 单位 | 单价 | 数量 | 合价
一. | 直接工程费 |  |  |  | 12738.2313
（一） | 直接费 |  |  |  | 11972.0219
1 | 人工 | 工时 |  | 567.7 | 3707.145
| 技工 | 工时 | 8.1 | 185.2 | 1500.12
| 普工 | 工时 | 5.77 | 382.5 | 2207.025
2 | 材料 |  |  |  | 8201.2
| 块石 | m3 | 70 | 116 | 8120
| 其它材料费 | % | 8120 | 1 | 81.2
3 | 机械 |  |  |  | 63.6769
| 胶轮车 | 台时 | 0.81324 | 78.3 | 63.6769
（二） | 其它直接费 | 6.4% |  | 11972.0219 | 766.2094
（三） | 现场经费 | 0% |  | 11972.0219 | 0
二 | 间接费 | 11.5% |  | 12738.2313 | 1464.8966
三 | 企业利润 | 7% |  | 14203.1279 | 994.219
四 | 材差 |  |  |  | 9499.5091
| 块石 | m3 | 81.8923 | 116 | 9499.5091
| 水泥 | t | 0 | 0 | 0
| 砂子 | m3 | 0 | 0 | 0 | 768
五 | 税金 | 9% |  | 24696.856 | 2222.717
| 扩大 |  |  |  | 3580.3032
| 合计 |  |  |  | 30499.8763
单 位 估 价 表
铅丝笼块石 工程
定额编号:9012 |  |  |  | 定额单位:100m3 |  |  |  | 1
工作内容：
编号 | 名称及规格 | 单位 | 单价 | 数量 | 合价
一. | 直接工程费 |  |  |  | 12316.2334
（一） | 直接费 |  |  |  | 11575.4073
一. | 人工 | 工时 |  | 304.1 | 1754.657 |  |  |  |  | 988.9
| 技工 | 工时 | 8.1 | 0 | 0
| 普工 | 工时 | 5.77 | 304.1 | 1754.657
二 | 材料 |  |  |  | 9769.76
| 块石 | m3 | 70 | 103 | 7210
| 铅丝 | kg | 3 | 850 | 2550
| 其它材料费 | % | 9760 | 0.1 | 9.76
三 | 机械 |  |  |  | 50.9903
| 胶轮车 | 台时 | 0.81324 | 62.7 | 50.9903
（二） | 其它直接费 | 6.4% |  | 11575.4073 | 740.8261
（三） | 现场经费 | 0% |  | 11575.4073 | 0
二 | 间接费 | 9.5% |  | 12316.2334 | 1170.0422
三 | 企业利润 | 7% |  | 13486.2756 | 944.0393
四 | 材差 |  |  |  | 10984.909
| 块石 | m3 | 81.8923 | 103 | 8434.909
| 铅丝 | kg | 3 | 850 | 2550
五 | 税金 | 9% |  | 25415.2238 | 2287.3701
| 扩大 |  |  |  | 3684.445
| 合计 |  |  |  | 31387.039
单 位 估 价 表 | [6 empty] | 单 位 估 价 表
格宾石笼工程 | [6 empty] | 格宾石笼工程
定额编号:9010 |  |  |  | 定额单位:100m3 |  |  | 定额编号:9010 |  |  |  | 定额单位:100m3
工作内容： | 2*1*0.4 | [5 empty] | 工作内容：
编号 | 名称及规格 | 单位 | 单价 | 数量 | 合价 |  | 编号 | 名称及规格 | 单位 | 单价 | 数量 | 合价
一. | 直接工程费 |  |  |  | 17415.5783 |  | 一. | 直接工程费 |  |  |  | 15423.027
（一） | 直接费 |  |  |  | 16368.0247 |  | （一） | 直接费 |  |  |  | 14495.3261
一. | 人工 | 工时 |  | 579.1 | 3799.485 |  | 一. | 人工 | 工时 |  | 416.8 | 2696.186
| 技工 | 工时 | 8.1 | 196.6 | 1592.46 |  |  | 技工 | 工时 | 8.1 | 125 | 1012.5
| 普工 | 工时 | 5.77 | 382.5 | 2207.025 |  |  | 普工 | 工时 | 5.77 | 291.8 | 1683.686
二 | 材料 |  |  |  | 12504.8628 |  | 二 | 材料 |  |  |  | 11738.2282
| 块石 | m3 | 70 | 116 | 8120 |  |  | 块石 | m3 | 70 | 116 | 8120
| 格宾 | m2 | 5.0855 | 850 | 4322.6496 | 6.8 |  | 格宾 | m2 | 5.0855 | 700 | 3559.8291
| 其它材料费 | % | 12442.6496 | 0.5 | 62.2132 | 0.8 |  | 其它材料费 | % | 11679.8291 | 0.5 | 58.3991
三 | 机械 |  |  |  | 63.6769 |  | 三 | 机械 |  |  |  | 60.9119
| 胶轮车 | 台时 | 0.81324 | 78.3 | 63.6769 |  |  | 胶轮车 | 台时 | 0.81324 | 74.9 | 60.9119
（二） | 其它直接费 | 6.4% |  | 16368.0247 | 1047.5536 |  | （二） | 其它直接费 | 6.4% |  | 14495.3261 | 927.7009
（三） | 现场经费 | 0% |  | 16368.0247 | 0 |  | （三） | 现场经费 | 0% |  | 14495.3261 | 0
二 | 间接费 | 11.5% |  | 17415.5783 | 2002.7915 |  | 二 | 间接费 | 11.5% |  | 15423.027 | 1773.6481
三 | 企业利润 | 7% |  | 19418.3698 | 1359.2859 |  | 三 | 企业利润 | 7% |  | 17196.6751 | 1203.7673
四 | 材差 |  |  |  | 18340.5764 |  | 四 | 材差 |  |  |  | 16780.388
| 块石 | m3 | 81.8923 | 116 | 9499.5091 |  |  | 块石 | m3 | 81.8923 | 116 | 9499.5091
| 格宾 | m2 | 10.4013 | 850 | 8841.0672 |  |  | 格宾 | m2 | 10.4013 | 700 | 7280.8789
五 | 税金 | 9% |  | 39118.2321 | 3520.6409 |  | 五 | 税金 | 9% |  | 35180.8304 | 3166.2747
| 扩大 |  |  |  | 5670.9701 |  |  | 扩大 |  |  |  | 5100.165
| 合计 |  |  |  | 48309.8431 |  |  | 合计 |  |  |  | 43447.2701
单 位 估 价 表
格宾石笼工程
定额编号:9010 |  |  |  | 定额单位:100m3 |  |  |  | 1
工作内容： | 2*1*1
编号 | 名称及规格 | 单位 | 单价 | 数量 | 合价
一. | 直接工程费 |  |  |  | 13402.5987
（一） | 直接费 |  |  |  | 12596.4273
一. | 人工 | 工时 |  | 304.1 | 1754.657 |  |  |  |  | 1086.3
| 技工 | 工时 | 8.1 |  | 0
| 普工 | 工时 | 5.77 | 304.1 | 1754.657
二 | 材料 |  |  |  | 10790.78
| 块石 | m3 | 70 | 103 | 7210 | 12
| 格宾 | m2 | 5.95 | 600 | 3570 | 2
| 其它材料费 | % | 10780 | 0.1 | 10.78
三 | 机械 |  |  |  | 50.9903
| 胶轮车 | 台时 | 0.81324 | 62.7 | 50.9903
（二） | 其它直接费 | 6.4% |  | 12596.4273 | 806.1713
（三） | 现场经费 | 0% |  | 12596.4273 | 0
二 | 间接费 | 11.5% |  | 13402.5987 | 1541.2988
三 | 企业利润 | 7% |  | 14943.8975 | 1046.0728
四 | 材差 |  |  |  | 14156.9444
| 块石 | m3 | 81.8923 | 103 | 8434.909
| 格宾 | m2 | 9.5367 | 600 | 5722.0354
五 | 税金 | 9% |  | 30146.9147 | 2713.2223
| 扩大 |  |  |  | 4370.3982
| 合计 |  |  |  | 37230.5353
单 位 估 价 表
溢流堰混凝土C30 工程
定额编号:4006 |  |  |  | 定额单位:100m3 |  |  |  | 1
工作内容
编号 | 名称及规格 | 单位 | 单价 | 数量 | 合价
一. | 直接工程费 |  |  |  | 29438.2589
（一） | 直接费 |  |  |  | 27667.5365
1 | 人工 | 工时 |  | 781.2 | 5567.208 |  |  |  |  | 781.2
| 技工 | 工时 | 8.1 | 454.8 | 3683.88
| 普工 | 工时 | 5.77 | 326.4 | 1883.328
2 | 材料 |  |  |  | 21521.0824
| 锯材 | m3 | 2231.0621 | 0.04 | 89.2425
| 组合钢模板 | kg | 3.6801 | 1.84 | 6.7714
| 型钢 | kg | 4.5 | 4.41 | 19.845
| 卡扣件 | kg | 5.15 | 5.92 | 30.488
| 铁件 | kg | 4.5 | 8.08 | 36.36
| 电焊条 | kg | 5.97 | 0.15 | 0.8955
| 混凝土C30 | m3 | 200 | 103 | 20600
| 水 | m3 | 4.37 | 120 | 524.4
| 其他材料费 | % | 21308.0023 | 1 | 213.08
3 | 机械 |  |  |  | 60.8272
| 载重汽车 5t | 台时 | 49.3898 | 0.08 | 3.9512
| 汽车起重机5t | 台时 | 62.3343 | 0.12 | 7.4801
| 电焊机 25KVA | 台时 | 8.3372 | 0.25 | 2.0843
| 搅拌机 0.4m3 | 台时 |  | 18.54 | 0
| 振捣器 插入式1.1KW | 台时 | 1.8215 | 23.5 | 42.8059
| 胶轮车 | 台时 |  | 83 | 0
| 其它机械费 | % | 56.3215 | 8 | 4.5057
4 | 混凝土运输 |  |  |  | 518.419
| 混凝土水平运输 | m3 | 5.0332 | 103 | 518.419
| 混凝土垂直运输 | m3 | 0 | 103 | 0
（二） | 其它直接费 | 6.4% |  | 27667.5365 | 1770.7223
（三） | 现场经费 | 0% |  | 27667.5365 | 0
二 | 间接费 | 9.5% |  | 29438.2589 | 2796.6346
三 | 企业利润 | 7% |  | 32234.8935 | 2256.4425
四 | 材差 |  |  |  | 15457.3076
1 | 材料差(材料) |  |  |  | 15450
| 商品混凝土 | m3 | 150 | 103 | 15450
| 水泥 | m3 |  | 35.0358 | 0
| 砂子 | m3 |  | 54.4067 | 0
| 石子 | m3 |  | 86.6671 | 0
2 | 材料差(机械) |  |  |  | 7.3076
| 汽油(差) | kg | 5.745 | 1.272 | 7.3076
| 柴油(差) | kg | 4.41 |  | 0
五 | 税金 | 9% |  | 49948.6436 | 4495.3779
| 扩大 |  |  |  | 7241.0549
| 合计 |  |  |  | 61685.0764
单 位 估 价 表
溢流堰混凝土C30 工程
定额编号:4006 |  |  |  | 定额单位:100m3 |  |  |  | 1
工作内容 | W6F150
编号 | 名称及规格 | 单位 | 单价 | 数量 | 合价
一. | 直接工程费 |  |  |  | 29438.2589
（一） | 直接费 |  |  |  | 27667.5365
1 | 人工 | 工时 |  | 781.2 | 5567.208 |  |  |  |  | 781.2
| 技工 | 工时 | 8.1 | 454.8 | 3683.88
| 普工 | 工时 | 5.77 | 326.4 | 1883.328
2 | 材料 |  |  |  | 21521.0824
| 锯材 | m3 | 2231.0621 | 0.04 | 89.2425
| 组合钢模板 | kg | 3.6801 | 1.84 | 6.7714
| 型钢 | kg | 4.5 | 4.41 | 19.845
| 卡扣件 | kg | 5.15 | 5.92 | 30.488
| 铁件 | kg | 4.5 | 8.08 | 36.36
| 电焊条 | kg | 5.97 | 0.15 | 0.8955
| 混凝土C30 | m3 | 200 | 103 | 20600
| 水 | m3 | 4.37 | 120 | 524.4
| 其他材料费 | % | 21308.0023 | 1 | 213.08
3 | 机械 |  |  |  | 60.8272
| 载重汽车 5t | 台时 | 49.3898 | 0.08 | 3.9512
| 汽车起重机5t | 台时 | 62.3343 | 0.12 | 7.4801
| 电焊机 25KVA | 台时 | 8.3372 | 0.25 | 2.0843
| 搅拌机 0.4m3 | 台时 | 0 | 18.54 | 0
| 振捣器 插入式1.1KW | 台时 | 1.8215 | 23.5 | 42.8059
| 胶轮车 | 台时 | 0 | 83 | 0
| 其它机械费 | % | 56.3215 | 8 | 4.5057
4 | 混凝土运输 |  |  |  | 518.419
| 混凝土水平运输 | m3 | 5.0332 | 103 | 518.419
| 混凝土垂直运输 | m3 | 0 | 103 | 0
（二） | 其它直接费 | 6.4% |  | 27667.5365 | 1770.7223
（三） | 现场经费 | 0% |  | 27667.5365 | 0
二 | 间接费 | 9.5% |  | 29438.2589 | 2796.6346
三 | 企业利润 | 7% |  | 32234.8935 | 2256.4425
四 | 材差 |  |  |  | 22358.3076
1 | 材料差(材料) |  |  |  | 22351
| 商品混凝土 | m3 | 217 | 103 | 22351
| 水泥 | m3 |  | 0 | 0
| 砂子 | m3 |  | 0 | 0
| 石子 | m3 |  | 0 | 0
2 | 材料差(机械) |  |  |  | 7.3076
| 汽油(差) | kg | 5.745 | 1.272 | 7.3076
| 柴油(差) | kg | 4.41 |  | 0
五 | 税金 | 9% |  | 56849.6436 | 5116.4679
| 扩大 |  |  |  | 8241.4928
| 合计 |  |  |  | 70207.6044
单 位 估 价 表
填腹细石混凝土C20 工程
定额编号:4082 |  |  |  | 定额单位:100m3 |  |  |  | 1
工作内容
编号 | 名称及规格 | 单位 | 单价 | 数量 | 合价
一. | 直接工程费 |  |  |  | 26917.3514
（一） | 直接费 |  |  |  | 25298.2626
1 | 人工 | 工时 |  | 590.1 | 4075.684 |  |  |  |  | 1113
| 技工 | 工时 | 8.1 | 287.9 | 2331.99
| 普工 | 工时 | 5.77 | 302.2 | 1743.694
2 | 材料 |  |  |  | 20589.837
| 锯材 | m3 | 2231.0621 | 0 | 0
| 组合钢模 | kg | 3.6801 | 0 | 0
| 型钢 | kg | 4.5 | 0 | 0
| 卡扣件 | kg | 5.15 | 0 | 0
| 铁件 | kg | 4.5 | 0 | 0
| 预埋铁件 | kg | 5.5 | 0 | 0
| 电焊条 | kg | 5.97 | 0 | 0
| 细石混凝土C20 | m3 | 200 | 102 | 20400
| 水 | m3 | 4.37 | 20 | 87.4
| 其他材料费 | % | 20487.4 | 0.5 | 102.437
3 | 机械 |  |  |  | 114.3227
| 载重汽车 5t | 台时 | 49.3898 | 0 | 0
| 汽车起重机5t | 台时 | 62.3343 | 0 | 0
| 塔式起重机 10t | 台时 | 95.8903 | 0 | 0
| 电焊机 25KVA | 台时 | 8.3372 | 0 | 0
| 搅拌机 0.4m3 | 台时 |  | 18.54 | 0
| 振捣器 1.1KW | 台时 | 1.8215 | 20 | 36.4305
| 胶轮车 | 台时 | 0.81324 | 83 | 67.4992
| 其它机械费 | % | 103.9297 | 10 | 10.393
4 | 混凝土运输 |  |  |  | 518.419
| 混凝土水平运输 | m3 | 5.0332 | 103 | 518.419
| 混凝土垂直运输 | m3 | 0 | 103 | 0
（二） | 其它直接费 | 6.4% |  | 25298.2626 | 1619.0888
（三） | 现场经费 | 0% |  | 25298.2626 | 0
二 | 间接费 | 9.5% |  | 26917.3514 | 2557.1484
三 | 企业利润 | 7% |  | 29474.4998 | 2063.215
四 | 材差 |  |  |  | 13872
1 | 材料差(材料) |  |  |  | 13872
| 商品混凝土 | m3 | 136 | 102 | 13872
| 水泥 | t | 0 | 54.7446 | 0
| 砂子 | m3 | 0 | 38.4846 | 0
| 石子 | m3 | 0 | 94.3023 | 0
2 | 材料差(机械) |  |  |  | 0
| 汽油(差) | kg | 5.745 | 0 | 0
| 柴油(差) | kg | 4.41 |  | 0
五 | 税金 | 9% |  | 45409.7148 | 4086.8743
| 扩大 |  |  |  | 6583.0464
| 合计 |  |  |  | 56079.6355 |  |  |  | 36323.4225
单 位 估 价 表
排架混凝土C30 工程
定额编号:4102 |  |  |  | 定额单位:100m3 |  |  |  | 1
工作内容 | W6F150
编号 | 名称及规格 | 单位 | 单价 | 数量 | 合价
一. | 直接工程费 |  |  |  | 63057.4985
（一） | 直接费 |  |  |  | 59264.5663
1 | 人工 | 工时 |  | 3969 | 30234.805 |  |  |  |  | 1192.1
| 技工 | 工时 | 8.1 | 3147.5 | 25494.75
| 普工 | 工时 | 5.77 | 821.5 | 4740.055
2 | 材料 |  |  |  | 27825.8052
| 锯材 | m3 | 2231.0621 | 0.72 | 1606.3647
| 组合钢模 | kg | 3.6801 | 435.16 | 1601.4276
| 型钢 | kg | 4.5 | 192.31 | 865.395
| 卡扣件 | kg | 5.15 | 302.05 | 1555.5575
| 铁件 | kg | 4.5 | 0 | 0
| 预埋铁件 | kg | 5.5 | 0 | 0
| 电焊条 | kg | 5.97 | 0 | 0
| 混凝土C30 | m3 | 200 | 103 | 20600
| 水 | m3 | 4.37 | 180 | 786.6
| 其他材料费 | % | 27015.3448 | 3 | 810.4603
3 | 机械 |  |  |  | 685.5372
| 载重汽车 5t | 台时 | 49.3898 | 1.63 | 80.5054
| 汽车起重机5t | 台时 | 62.3343 | 0 | 0
| 卷扬机 5t | 台时 | 18.4138 | 22.3 | 410.6284
| 电焊机 25KVA | 台时 | 8.3372 | 0 | 0
| 搅拌机 0.4m3 | 台时 | 0 | 18.54 | 0
| 振捣器 1.1KW | 台时 | 1.8215 | 44 | 80.1472
| 胶轮车 | 台时 |  | 115.5 | 0
| 其它机械费 | % | 571.281 | 20 | 114.2562
4 | 混凝土运输 |  |  |  | 518.419
| 混凝土水平运输 | m3 | 5.0332 | 103 | 518.419
| 混凝土垂直运输 | m3 | 0 | 103 | 0
（二） | 其它直接费 | 6.4% |  | 59264.5663 | 3792.9322
（三） | 现场经费 | 0% |  | 59264.5663 | 0
二 | 间接费 | 9.5% |  | 63057.4985 | 5990.4624
三 | 企业利润 | 7% |  | 69047.9609 | 4833.3573
四 | 材差 |  |  |  | 22418.4233
1 | 材料差(材料) |  |  |  | 22351
| 商品混凝土 | m3 | 217 | 103 | 22351
| 水泥 | t | 0 | 37.5816 | 0
| 砂子 | m3 | 0 | 52.186 | 0
| 石子 | m3 | 0 | 86.6671 | 0
2 | 材料差(机械) |  |  |  | 67.4233
| 汽油(差) | kg | 5.745 | 11.736 | 67.4233
| 柴油(差) | kg | 4.41 |  | 0
五 | 税金 | 9% |  | 96299.7415 | 8666.9767
| 扩大 |  |  |  | 13960.5735
| 合计 |  |  |  | 118927.2918 |  |  |  | 41499.7371
单 位 估 价 表
排架混凝土C25 工程
定额编号:4102 |  |  |  | 定额单位:100m3 |  |  |  | 1
工作内容
编号 | 名称及规格 | 单位 | 单价 | 数量 | 合价
一. | 直接工程费 |  |  |  | 63057.4985
（一） | 直接费 |  |  |  | 59264.5663
1 | 人工 | 工时 |  | 3969 | 30234.805 |  |  |  |  | 1192.1
| 技工 | 工时 | 8.1 | 3147.5 | 25494.75
| 普工 | 工时 | 5.77 | 821.5 | 4740.055
2 | 材料 |  |  |  | 27825.8052
| 锯材 | m3 | 2231.0621 | 0.72 | 1606.3647
| 组合钢模 | kg | 3.6801 | 435.16 | 1601.4276
| 型钢 | kg | 4.5 | 192.31 | 865.395
| 卡扣件 | kg | 5.15 | 302.05 | 1555.5575
| 铁件 | kg | 4.5 | 0 | 0
| 预埋铁件 | kg | 5.5 | 0 | 0
| 电焊条 | kg | 5.97 | 0 | 0
| 混凝土C25 | m3 | 200 | 103 | 20600
| 水 | m3 | 4.37 | 180 | 786.6
| 其他材料费 | % | 27015.3448 | 3 | 810.4603
3 | 机械 |  |  |  | 685.5372
| 载重汽车 5t | 台时 | 49.3898 | 1.63 | 80.5054
| 汽车起重机5t | 台时 | 62.3343 | 0 | 0
| 卷扬机 5t | 台时 | 18.4138 | 22.3 | 410.6284
| 电焊机 25KVA | 台时 | 8.3372 | 0 | 0
| 搅拌机 0.4m3 | 台时 | 0 | 18.54 | 0
| 振捣器 1.1KW | 台时 | 1.8215 | 44 | 80.1472
| 胶轮车 | 台时 | 0 | 115.5 | 0
| 其它机械费 | % | 571.281 | 20 | 114.2562
4 | 混凝土运输 |  |  |  | 518.419
| 混凝土水平运输 | m3 | 5.0332 | 103 | 518.419
| 混凝土垂直运输 | m3 | 0 | 103 | 0
（二） | 其它直接费 | 6.4% |  | 59264.5663 | 3792.9322
（三） | 现场经费 | 0% |  | 59264.5663 | 0
二 | 间接费 | 9.5% |  | 63057.4985 | 5990.4624
三 | 企业利润 | 7% |  | 69047.9609 | 4833.3573
四 | 材差 |  |  |  | 13972.4233
1 | 材料差(材料) |  |  |  | 13905
| 商品混凝土 | m3 | 135 | 103 | 13905
| 水泥 | t | 0 | 35.0358 | 0
| 砂子 | m3 | 0 | 54.4067 | 0
| 石子 | m3 | 0 | 86.6671 | 0
2 | 材料差(机械) |  |  |  | 67.4233
| 汽油(差) | kg | 5.745 | 11.736 | 67.4233
| 柴油(差) | kg | 4.41 |  | 0
五 | 税金 | 9% |  | 87853.7415 | 7906.8367
| 扩大 |  |  |  | 12736.1569
| 合计 |  |  |  | 108496.7351 |  |  |  | 41499.7371
单 位 估 价 表
槽壳混凝土C40 工程
定额编号:4114 |  |  |  | 定额单位:100m3 |  |  |  | 1
工作内容
编号 | 名称及规格 | 单位 | 单价 | 数量 | 合价
一. | 直接工程费 |  |  |  | 101261.8433
（一） | 直接费 |  |  |  | 95170.9054
1 | 人工 | 工时 |  | 7379.4 | 57589.464 |  |  |  |  | 1192.1
| 技工 | 工时 | 8.1 | 6442.2 | 52181.82
| 普工 | 工时 | 5.77 | 937.2 | 5407.644
2 | 材料 |  |  |  | 35716.2472
| 锯材 | m3 | 2231.0621 | 1.21 | 2699.5852
| 组合钢模 | kg | 3.6801 | 460.23 | 1693.6874
| 型钢 | kg | 4.5 | 935.91 | 4211.595
| 卡扣件 | kg | 5.15 | 230.55 | 1187.3325
| 铁件 | kg | 4.5 | 342.41 | 1540.845
| 预埋铁件 | kg | 5.5 | 354.36 | 1948.98
| 电焊条 | kg | 5.97 | 1.23 | 7.3431
| 混凝土C40 | m3 | 200 | 103 | 20600
| 水 | m3 | 4.37 | 180 | 786.6
| 其他材料费 | % | 34675.9682 | 3 | 1040.279
3 | 机械 |  |  |  | 1346.7752
| 载重汽车 5t | 台时 | 49.3898 | 3.75 | 185.2118
| 汽车起重机5t | 台时 | 62.3343 | 0 | 0
| 卷扬机 5t | 台时 | 18.4138 | 48.36 | 890.4928
| 电焊机 25KVA | 台时 | 8.3372 | 1.83 | 15.2571
| 搅拌机 0.4m3 | 台时 | 0 | 18.54 | 0
| 振捣器 1.1KW | 台时 | 1.8215 | 44 | 80.1472
| 胶轮车 | 台时 | 0 | 115.5 | 0
| 其它机械费 | % | 1171.1088 | 15 | 175.6663
4 | 混凝土运输 |  |  |  | 518.419
| 混凝土水平运输 | m3 | 5.0332 | 103 | 518.419
| 混凝土垂直运输 | m3 | 0 | 103 | 0
（二） | 其它直接费 | 6.4% |  | 95170.9054 | 6090.9379
（三） | 现场经费 | 0% |  | 95170.9054 | 0
二 | 间接费 | 9.5% |  | 101261.8433 | 9619.8751
三 | 企业利润 | 7% |  | 110881.7184 | 7761.7203
四 | 材差 |  |  |  | 17562.115
1 | 材料差(材料) |  |  |  | 17407
| 商品混凝土 | m3 | 169 | 103 | 17407
| 水泥 | t | 0 | 37.5816 | 0
| 砂子 | m3 | 0 | 52.186 | 0
| 石子 | m3 | 0 | 86.6671 | 0
2 | 材料差(机械) |  |  |  | 155.115
| 汽油(差) | kg | 5.745 | 27 | 155.115
| 柴油(差) | kg | 4.41 |  | 0
五 | 税金 | 9% |  | 136205.5537 | 12258.4998
| 扩大 |  |  |  | 19745.7191
| 合计 |  |  |  | 168209.7727 |  |  |  | 41499.7371
单 位 估 价 表
槽壳混凝土C30 工程
定额编号:4114 |  |  |  | 定额单位:100m3 |  |  |  | 1
工作内容 | W6F150
编号 | 名称及规格 | 单位 | 单价 | 数量 | 合价
一. | 直接工程费 |  |  |  | 101261.8433
（一） | 直接费 |  |  |  | 95170.9054
1 | 人工 | 工时 |  | 7379.4 | 57589.464 |  |  |  |  | 1192.1
| 技工 | 工时 | 8.1 | 6442.2 | 52181.82
| 普工 | 工时 | 5.77 | 937.2 | 5407.644
2 | 材料 |  |  |  | 35716.2472
| 锯材 | m3 | 2231.0621 | 1.21 | 2699.5852
| 组合钢模 | kg | 3.6801 | 460.23 | 1693.6874
| 型钢 | kg | 4.5 | 935.91 | 4211.595
| 卡扣件 | kg | 5.15 | 230.55 | 1187.3325
| 铁件 | kg | 4.5 | 342.41 | 1540.845
| 预埋铁件 | kg | 5.5 | 354.36 | 1948.98
| 电焊条 | kg | 5.97 | 1.23 | 7.3431
| 混凝土C30 | m3 | 200 | 103 | 20600
| 水 | m3 | 4.37 | 180 | 786.6
| 其他材料费 | % | 34675.9682 | 3 | 1040.279
3 | 机械 |  |  |  | 1346.7752
| 载重汽车 5t | 台时 | 49.3898 | 3.75 | 185.2118
| 汽车起重机5t | 台时 | 62.3343 | 0 | 0
| 卷扬机 5t | 台时 | 18.4138 | 48.36 | 890.4928
| 电焊机 25KVA | 台时 | 8.3372 | 1.83 | 15.2571
| 搅拌机 0.4m3 | 台时 | 0 | 18.54 | 0
| 振捣器 1.1KW | 台时 | 1.8215 | 44 | 80.1472
| 胶轮车 | 台时 | 0 | 115.5 | 0
| 其它机械费 | % | 1171.1088 | 15 | 175.6663
4 | 混凝土运输 |  |  |  | 518.419
| 混凝土水平运输 | m3 | 5.0332 | 103 | 518.419
| 混凝土垂直运输 | m3 | 0 | 103 | 0
（二） | 其它直接费 | 6.4% |  | 95170.9054 | 6090.9379
（三） | 现场经费 | 0% |  | 95170.9054 | 0
二 | 间接费 | 9.5% |  | 101261.8433 | 9619.8751
三 | 企业利润 | 7% |  | 110881.7184 | 7761.7203
四 | 材差 |  |  |  | 22506.115
1 | 材料差(材料) |  |  |  | 22351
| 商品混凝土 | m3 | 217 | 103 | 22351
| 水泥 | t | 0 | 35.0358 | 0
| 砂子 | m3 | 0 | 54.4067 | 0
| 石子 | m3 | 0 | 86.6671 | 0
2 | 材料差(机械) |  |  |  | 155.115
| 汽油(差) | kg | 5.745 | 27 | 155.115
| 柴油(差) | kg | 4.41 |  | 0
五 | 税金 | 9% |  | 141149.5537 | 12703.4598
| 扩大 |  |  |  | 20462.4508
| 合计 |  |  |  | 174315.4644 |  |  |  | 41499.7371
单 位 估 价 表 | [5 empty] | 单 位 估 价 表
镇墩混凝土C30 工程 | [5 empty] | 镇墩混凝土C30 工程
定额编号:4051 |  |  |  | 定额单位:100m3 |  | 定额编号:4051 |  |  |  | 定额单位:100m3
工作内容 | [5 empty] | 工作内容 | 抗硫
编号 | 名称及规格 | 单位 | 单价 | 数量 | 合价 | 编号 | 名称及规格 | 单位 | 单价 | 数量 | 合价
一. | 直接工程费 |  |  |  | 38413.4366 | 一. | 直接工程费 |  |  |  | 38413.4366
（一） | 直接费 |  |  |  | 36102.8539 | （一） | 直接费 |  |  |  | 36102.8539
1 | 人工 | 工时 |  | 1382.5 | 10315.646 | 1 | 人工 | 工时 |  | 1382.5 | 10315.646
| 技工 | 工时 | 8.1 | 1003.7 | 8129.97 |  | 技工 | 工时 | 8.1 | 1003.7 | 8129.97
| 普工 | 工时 | 5.77 | 378.8 | 2185.676 |  | 普工 | 工时 | 5.77 | 378.8 | 2185.676
2 | 材料 |  |  |  | 25100.0866 | 2 | 材料 |  | 0 |  | 25100.0866
| 锯材 | m3 | 2231.0621 | 0.71 | 1584.0541 |  | 锯材 | m3 | 2231.0621 | 0.71 | 1584.0541
| 组合钢模 | kg | 3.6801 | 68.86 | 253.4109 |  | 组合钢模 | kg | 3.6801 | 68.86 | 253.4109
| 型钢 | kg | 4.5 | 36.77 | 165.465 |  | 型钢 | kg | 4.5 | 36.77 | 165.465
| 卡扣件 | kg | 5.15 | 30.87 | 158.9805 |  | 卡扣件 | kg | 5.15 | 30.87 | 158.9805
| 铁件 | kg | 4.5 | 0 | 0 |  | 铁件 | kg | 4.5 | 0 | 0
| 预埋铁件 | kg | 5.5 | 273.78 | 1505.79 |  | 预埋铁件 | kg | 5.5 | 273.78 | 1505.79
| 电焊条 | kg | 5.97 | 5.75 | 34.3275 |  | 电焊条 | kg | 5.97 | 5.75 | 34.3275
| 混凝土C30 | m3 | 200 | 103 | 20600 |  | 混凝土C30 | m3 | 200 | 103 | 20600
| 水 | m3 | 4.37 | 70 | 305.9 |  | 水 | m3 | 4.37 | 70 | 305.9
| 其他材料费 | % | 24607.928 | 2 | 492.1586 |  | 其他材料费 | % | 24607.928 | 2 | 492.1586
3 | 机械 |  |  |  | 168.7023 | 3 | 机械 |  | 0 |  | 168.7023
| 载重汽车 5t | 台时 | 49.3898 | 0.29 | 14.323 |  | 载重汽车 5t | 台时 | 49.3898 | 0.29 | 14.323
| 汽车起重机5t | 台时 | 62.3343 |  | 0 |  | 汽车起重机5t | 台时 | 62.3343 |  | 0
| 履带起重机 10t | 台时 | 0 |  | 0 |  | 履带起重机 10t | 台时 | 0 |  | 0
| 电焊机 25KVA | 台时 | 8.3372 | 8.59 | 71.6164 |  | 电焊机 25KVA | 台时 | 8.3372 | 8.59 | 71.6164
| 搅拌机 0.4m3 | 台时 | 0 | 18.54 | 0 |  | 搅拌机 0.4m3 | 台时 | 0 | 18.54 | 0
| 振捣器 1.1KW | 台时 | 1.8215 | 30 | 54.6458 |  | 振捣器 1.1KW | 台时 | 1.8215 | 30 | 54.6458
| 胶轮车 | 台时 | 0 | 83 | 0 |  | 胶轮车 | 台时 | 0 | 83 | 0
| 其它机械费 | % | 140.5853 | 20 | 28.1171 |  | 其它机械费 | % | 140.5853 | 20 | 28.1171
4 | 混凝土运输 |  |  |  | 518.419 | 4 | 混凝土运输 |  |  |  | 518.419
| 混凝土水平运输 | m3 | 5.0332 | 103 | 518.419 |  | 混凝土水平运输 | m3 | 5.0332 | 103 | 518.419
| 混凝土垂直运输 | m3 | 0 | 103 | 0 |  | 混凝土垂直运输 | m3 |  | 103 | 0
（二） | 其它直接费 | 6.4% |  | 36102.8539 | 2310.5827 | （二） | 其它直接费 | 6.4% |  | 36102.8539 | 2310.5827
（三） | 现场经费 | 0% |  | 36102.8539 | 0 | （三） | 现场经费 | 0% |  | 36102.8539 | 0
二 | 间接费 | 9.5% |  | 38413.4366 | 3649.2765 | 二 | 间接费 | 9.5% |  | 38413.4366 | 3649.2765
三 | 企业利润 | 7% |  | 42062.713 | 2944.3899 | 三 | 企业利润 | 7% |  | 42062.713 | 2944.3899
四 | 材差 |  |  |  | 15461.9956 | 四 | 材差 |  |  |  | 24216.9956
1 | 材料差(材料) |  |  |  | 15450 | 1 | 材料差(材料) |  |  |  | 24205
| 商品混凝土 | m3 | 150 | 103 | 15450 |  | 商品混凝土 | m3 | 235 | 103 | 24205
| 水泥 | t | 0 | 37.5816 | 0 |  | 水泥 | t |  | 37.5816 | 0
| 砂子 | m3 | 0 | 52.186 | 0 |  | 砂子 | m3 | 0 | 52.186 | 0
| 石子 | m3 | 0 | 86.6671 | 0 |  | 石子 | m3 | 0 | 86.6671 | 0
2 | 材料差(机械) |  |  |  | 11.9956 | 2 | 材料差(机械) |  | 0 |  | 11.9956
| 汽油(差) | kg | 5.745 | 2.088 | 11.9956 |  | 汽油(差) | kg | 5.745 | 2.088 | 11.9956
| 柴油(差) | kg | 4.41 |  | 0 |  | 柴油(差) | kg | 4.41 |  | 0
五 | 税金 | 9% |  | 60469.0985 | 5442.2189 | 五 | 税金 | 9% |  | 69224.0985 | 6230.1689
| 扩大 |  |  |  | 8766.2052 |  | 扩大 |  |  |  | 10035.4176
| 合计 |  |  |  | 74677.5226 |  | 合计 |  |  |  | 85489.6849
单 位 估 价 表 | [5 empty] | 单 位 估 价 表
镇墩混凝土C30 工程 | [5 empty] | 镇墩混凝土C30 工程
定额编号:4051 |  |  |  | 定额单位:100m3 |  | 定额编号:4051 |  |  |  | 定额单位:100m3
工作内容 | W6F200 |  |  |  |  | 工作内容 | W6F200抗硫
编号 | 名称及规格 | 单位 | 单价 | 数量 | 合价 | 编号 | 名称及规格 | 单位 | 单价 | 数量 | 合价
一. | 直接工程费 |  |  |  | 38413.4366 | 一. | 直接工程费 |  |  |  | 38413.4366
（一） | 直接费 |  |  |  | 36102.8539 | （一） | 直接费 |  |  |  | 36102.8539
1 | 人工 | 工时 |  | 1382.5 | 10315.646 | 1 | 人工 | 工时 |  | 1382.5 | 10315.646
| 技工 | 工时 | 8.1 | 1003.7 | 8129.97 |  | 技工 | 工时 | 8.1 | 1003.7 | 8129.97
| 普工 | 工时 | 5.77 | 378.8 | 2185.676 |  | 普工 | 工时 | 5.77 | 378.8 | 2185.676
2 | 材料 |  |  |  | 25100.0866 | 2 | 材料 |  |  |  | 25100.0866
| 锯材 | m3 | 2231.0621 | 0.71 | 1584.0541 |  | 锯材 | m3 | 2231.0621 | 0.71 | 1584.0541
| 组合钢模 | kg | 3.6801 | 68.86 | 253.4109 |  | 组合钢模 | kg | 3.6801 | 68.86 | 253.4109
| 型钢 | kg | 4.5 | 36.77 | 165.465 |  | 型钢 | kg | 4.5 | 36.77 | 165.465
| 卡扣件 | kg | 5.15 | 30.87 | 158.9805 |  | 卡扣件 | kg | 5.15 | 30.87 | 158.9805
| 铁件 | kg | 4.5 | 0 | 0 |  | 铁件 | kg | 4.5 | 0 | 0
| 预埋铁件 | kg | 5.5 | 273.78 | 1505.79 |  | 预埋铁件 | kg | 5.5 | 273.78 | 1505.79
| 电焊条 | kg | 5.97 | 5.75 | 34.3275 |  | 电焊条 | kg | 5.97 | 5.75 | 34.3275
| 混凝土C30 | m3 | 200 | 103 | 20600 |  | 混凝土C30 | m3 | 200 | 103 | 20600
| 水 | m3 | 4.37 | 70 | 305.9 |  | 水 | m3 | 4.37 | 70 | 305.9
| 其他材料费 | % | 24607.928 | 2 | 492.1586 |  | 其他材料费 | % | 24607.928 | 2 | 492.1586
3 | 机械 |  |  |  | 168.7023 | 3 | 机械 |  |  |  | 168.7023
| 载重汽车 5t | 台时 | 49.3898 | 0.29 | 14.323 |  | 载重汽车 5t | 台时 | 49.3898 | 0.29 | 14.323
| 汽车起重机5t | 台时 | 62.3343 |  | 0 |  | 汽车起重机5t | 台时 | 62.3343 |  | 0
| 履带起重机 10t | 台时 | 0 |  | 0 |  | 履带起重机 10t | 台时 | 0 |  | 0
| 电焊机 25KVA | 台时 | 8.3372 | 8.59 | 71.6164 |  | 电焊机 25KVA | 台时 | 8.3372 | 8.59 | 71.6164
| 搅拌机 0.4m3 | 台时 | 0 | 18.54 | 0 |  | 搅拌机 0.4m3 | 台时 | 0 | 18.54 | 0
| 振捣器 1.1KW | 台时 | 1.8215 | 30 | 54.6458 |  | 振捣器 1.1KW | 台时 | 1.8215 | 30 | 54.6458
| 胶轮车 | 台时 | 0 | 83 | 0 |  | 胶轮车 | 台时 |  | 83 | 0
| 其它机械费 | % | 140.5853 | 20 | 28.1171 |  | 其它机械费 | % | 140.5853 | 20 | 28.1171
4 | 混凝土运输 |  |  |  | 518.419 | 4 | 混凝土运输 |  |  |  | 518.419
| 混凝土水平运输 | m3 | 5.0332 | 103 | 518.419 |  | 混凝土水平运输 | m3 | 5.0332 | 103 | 518.419
| 混凝土垂直运输 | m3 | 0 | 103 | 0 |  | 混凝土垂直运输 | m3 | 0 | 103 | 0
（二） | 其它直接费 | 6.4% |  | 36102.8539 | 2310.5827 | （二） | 其它直接费 | 6.4% |  | 36102.8539 | 2310.5827
（三） | 现场经费 | 0% |  | 36102.8539 | 0 | （三） | 现场经费 | 0% |  | 36102.8539 | 0
二 | 间接费 | 9.5% |  | 38413.4366 | 3649.2765 | 二 | 间接费 | 9.5% |  | 38413.4366 | 3649.2765
三 | 企业利润 | 7% |  | 42062.713 | 2944.3899 | 三 | 企业利润 | 7% |  | 42062.713 | 2944.3899
四 | 材差 |  |  |  | 22362.9956 | 四 | 材差 |  |  |  | 31117.9956
1 | 材料差(材料) |  |  |  | 22351 | 1 | 材料差(材料) |  |  |  | 31106
| 商品混凝土 | m3 | 217 | 103 | 22351 |  | 商品混凝土 | m3 | 302 | 103 | 31106
| 水泥 | t | 0 | 0 | 0 |  | 水泥 | t |  |  | 0
| 砂子 | m3 | 0 | 0 | 0 |  | 砂子 | m3 |  |  | 0
| 石子 | m3 | 0 | 0 | 0 |  | 石子 | m3 |  |  | 0
2 | 材料差(机械) |  |  |  | 11.9956 | 2 | 材料差(机械) |  |  |  | 11.9956
| 汽油(差) | kg | 5.745 | 2.088 | 11.9956 |  | 汽油(差) | kg | 5.745 | 2.088 | 11.9956
| 柴油(差) | kg | 4.41 |  | 0 |  | 柴油(差) | kg | 4.41 |  | 0
五 | 税金 | 9% |  | 67370.0985 | 6063.3089 | 五 | 税金 | 9% |  | 76125.0985 | 6851.2589
| 扩大 |  |  |  | 9766.6432 |  | 扩大 |  |  |  | 11035.8555
| 合计 |  |  |  | 83200.0506 |  | 合计 |  |  |  | 94012.2129
单 位 估 价 表 | [5 empty] | 单 位 估 价 表
镇墩混凝土C25 工程 | [5 empty] | 镇墩混凝土C25 工程
定额编号:4051 |  |  |  | 定额单位:100m3 |  | 定额编号:4051 |  |  |  | 定额单位:100m3
工作内容 | [5 empty] | 工作内容 | W6F150
编号 | 名称及规格 | 单位 | 单价 | 数量 | 合价 | 编号 | 名称及规格 | 单位 | 单价 | 数量 | 合价
一. | 直接工程费 |  |  |  | 38413.4366 | 一. | 直接工程费 |  |  |  | 38413.4366
（一） | 直接费 |  |  |  | 36102.8539 | （一） | 直接费 |  |  |  | 36102.8539
1 | 人工 | 工时 |  | 1382.5 | 10315.646 | 1 | 人工 | 工时 |  | 1382.5 | 10315.646
| 技工 | 工时 | 8.1 | 1003.7 | 8129.97 |  | 技工 | 工时 | 8.1 | 1003.7 | 8129.97
| 普工 | 工时 | 5.77 | 378.8 | 2185.676 |  | 普工 | 工时 | 5.77 | 378.8 | 2185.676
2 | 材料 |  |  |  | 25100.0866 | 2 | 材料 |  |  |  | 25100.0866
| 锯材 | m3 | 2231.0621 | 0.71 | 1584.0541 |  | 锯材 | m3 | 2231.0621 | 0.71 | 1584.0541
| 组合钢模 | kg | 3.6801 | 68.86 | 253.4109 |  | 组合钢模 | kg | 3.6801 | 68.86 | 253.4109
| 型钢 | kg | 4.5 | 36.77 | 165.465 |  | 型钢 | kg | 4.5 | 36.77 | 165.465
| 卡扣件 | kg | 5.15 | 30.87 | 158.9805 |  | 卡扣件 | kg | 5.15 | 30.87 | 158.9805
| 铁件 | kg | 4.5 | 0 | 0 |  | 铁件 | kg | 4.5 | 0 | 0
| 预埋铁件 | kg | 5.5 | 273.78 | 1505.79 |  | 预埋铁件 | kg | 5.5 | 273.78 | 1505.79
| 电焊条 | kg | 5.97 | 5.75 | 34.3275 |  | 电焊条 | kg | 5.97 | 5.75 | 34.3275
| 混凝土C25 | m3 | 200 | 103 | 20600 |  | 混凝土C25 | m3 | 200 | 103 | 20600
| 水 | m3 | 4.37 | 70 | 305.9 |  | 水 | m3 | 4.37 | 70 | 305.9
| 其他材料费 | % | 24607.928 | 2 | 492.1586 |  | 其他材料费 | % | 24607.928 | 2 | 492.1586
3 | 机械 |  |  |  | 168.7023 | 3 | 机械 |  |  |  | 168.7023
| 载重汽车 5t | 台时 | 49.3898 | 0.29 | 14.323 |  | 载重汽车 5t | 台时 | 49.3898 | 0.29 | 14.323
| 汽车起重机5t | 台时 | 62.3343 |  | 0 |  | 汽车起重机5t | 台时 | 62.3343 |  | 0
| 履带起重机 10t | 台时 | 0 |  | 0 |  | 履带起重机 10t | 台时 | 0 |  | 0
| 电焊机 25KVA | 台时 | 8.3372 | 8.59 | 71.6164 |  | 电焊机 25KVA | 台时 | 8.3372 | 8.59 | 71.6164
| 搅拌机 0.4m3 | 台时 | 0 | 18.54 | 0 |  | 搅拌机 0.4m3 | 台时 | 0 | 18.54 | 0
| 振捣器 1.1KW | 台时 | 1.8215 | 30 | 54.6458 |  | 振捣器 1.1KW | 台时 | 1.8215 | 30 | 54.6458
| 胶轮车 | 台时 | 0 | 83 | 0 |  | 胶轮车 | 台时 | 0 | 83 | 0
| 其它机械费 | % | 140.5853 | 20 | 28.1171 |  | 其它机械费 | % | 140.5853 | 20 | 28.1171
4 | 混凝土运输 |  |  |  | 518.419 | 4 | 混凝土运输 |  |  |  | 518.419
| 混凝土水平运输 | m3 | 5.0332 | 103 | 518.419 |  | 混凝土水平运输 | m3 | 5.0332 | 103 | 518.419
| 混凝土垂直运输 | m3 | 0 | 103 | 0 |  | 混凝土垂直运输 | m3 | 0 | 103 | 0
（二） | 其它直接费 | 6.4% |  | 36102.8539 | 2310.5827 | （二） | 其它直接费 | 6.4% |  | 36102.8539 | 2310.5827
（三） | 现场经费 | 0% |  | 36102.8539 | 0 | （三） | 现场经费 | 0% |  | 36102.8539 | 0
二 | 间接费 | 9.5% |  | 38413.4366 | 3649.2765 | 二 | 间接费 | 9.5% |  | 38413.4366 | 3649.2765
三 | 企业利润 | 7% |  | 42062.713 | 2944.3899 | 三 | 企业利润 | 7% |  | 42062.713 | 2944.3899
四 | 材差 |  |  |  | 13916.9956 | 四 | 材差 |  |  |  | 19890.9956
1 | 材料差(材料) |  |  |  | 13905 | 1 | 材料差(材料) |  |  |  | 19879
| 商品混凝土 | m3 | 135 | 103 | 13905 |  | 商品混凝土 | m3 | 193 | 103 | 19879
| 水泥 | t | 0 | 31.6413 | 0 |  | 水泥 | t |  |  | 0
| 砂子 | m3 | 0 | 56.6273 | 0 |  | 砂子 | m3 |  |  | 0
| 石子 | m3 | 0 | 86.6671 | 0 |  | 石子 | m3 |  |  | 0
2 | 材料差(机械) |  |  |  | 11.9956 | 2 | 材料差(机械) |  |  |  | 11.9956
| 汽油(差) | kg | 5.745 | 2.088 | 11.9956 |  | 汽油(差) | kg | 5.745 | 2.088 | 11.9956
| 柴油(差) | kg | 4.41 |  | 0 |  | 柴油(差) | kg | 4.41 |  | 0
五 | 税金 | 9% |  | 58924.0985 | 5303.1689 | 五 | 税金 | 9% |  | 64898.0985 | 5840.8289
| 扩大 |  |  |  | 8542.2266 |  | 扩大 |  |  |  | 9408.2773
| 合计 |  |  |  | 72769.4939 |  | 合计 |  |  |  | 80147.2047
单 位 估 价 表
镇墩混凝土C20 工程
定额编号:4051 |  |  |  | 定额单位:100m3
工作内容
编号 | 名称及规格 | 单位 | 单价 | 数量 | 合价
一. | 直接工程费 |  |  |  | 38413.4366
（一） | 直接费 |  |  |  | 36102.8539
1 | 人工 | 工时 |  | 1382.5 | 10315.646
| 技工 | 工时 | 8.1 | 1003.7 | 8129.97
| 普工 | 工时 | 5.77 | 378.8 | 2185.676
2 | 材料 |  |  |  | 25100.0866
| 锯材 | m3 | 2231.0621 | 0.71 | 1584.0541
| 组合钢模 | kg | 3.6801 | 68.86 | 253.4109
| 型钢 | kg | 4.5 | 36.77 | 165.465
| 卡扣件 | kg | 5.15 | 30.87 | 158.9805
| 铁件 | kg | 4.5 | 0 | 0
| 预埋铁件 | kg | 5.5 | 273.78 | 1505.79
| 电焊条 | kg | 5.97 | 5.75 | 34.3275
| 混凝土C20 | m3 | 200 | 103 | 20600
| 水 | m3 | 4.37 | 70 | 305.9
| 其他材料费 | % | 24607.928 | 2 | 492.1586
3 | 机械 |  |  |  | 168.7023
| 载重汽车 5t | 台时 | 49.3898 | 0.29 | 14.323
| 汽车起重机5t | 台时 | 62.3343 |  | 0
| 履带起重机 10t | 台时 | 0 |  | 0
| 电焊机 25KVA | 台时 | 8.3372 | 8.59 | 71.6164
| 搅拌机 0.4m3 | 台时 | 0 | 18.54 | 0
| 振捣器 1.1KW | 台时 | 1.8215 | 30 | 54.6458
| 胶轮车 | 台时 | 0 | 83 | 0
| 其它机械费 | % | 140.5853 | 20 | 28.1171
4 | 混凝土运输 |  |  |  | 518.419
| 混凝土水平运输 | m3 | 5.0332 | 103 | 518.419
| 混凝土垂直运输 | m3 | 0 | 103 | 0
（二） | 其它直接费 | 6.4% |  | 36102.8539 | 2310.5827
（三） | 现场经费 | 0% |  | 36102.8539 | 0
二 | 间接费 | 9.5% |  | 38413.4366 | 3649.2765
三 | 企业利润 | 7% |  | 42062.713 | 2944.3899
四 | 材差 |  |  |  | 12474.9956
1 | 材料差(材料) |  |  |  | 12463
| 商品混凝土 | m3 | 121 | 103 | 12463
| 水泥 | t | 0 | 0 | 0
| 砂子 | m3 | 0 | 0 | 0
| 石子 | m3 | 0 | 0 | 0
2 | 材料差(机械) |  |  |  | 11.9956
| 汽油(差) | kg | 5.745 | 2.088 | 11.9956
| 柴油(差) | kg | 4.41 |  | 0
五 | 税金 | 9% |  | 57482.0985 | 5173.3889
| 扩大 |  |  |  | 8333.1798
| 合计 |  |  |  | 70988.6672
单 位 估 价 表 | [6 empty] | 单 位 估 价 表
支墩混凝土C25工程 | [6 empty] | 支墩混凝土C25工程
定额编号:4052 |  |  |  | 定额单位:100m3 |  |  | 定额编号:4052 |  |  |  | 定额单位:100m3
工作内容 | [6 empty] | 工作内容 | W6F150
编号 | 名称及规格 | 单位 | 单价 | 数量 | 合价 |  | 编号 | 名称及规格 | 单位 | 单价 | 数量 | 合价
一. | 直接工程费 |  |  |  | 42768.9369 |  | 一. | 直接工程费 |  |  |  | 42768.9369
（一） | 直接费 |  |  |  | 40196.3693 |  | （一） | 直接费 |  |  |  | 40196.3693
1 | 人工 | 工时 |  | 1750 | 13059.396 |  | 1 | 人工 | 工时 |  | 1750 | 13059.396
| 技工 | 工时 | 8.1 | 1271.2 | 10296.72 |  |  | 技工 | 工时 | 8.1 | 1271.2 | 10296.72
| 普工 | 工时 | 5.77 | 478.8 | 2762.676 |  |  | 普工 | 工时 | 5.77 | 478.8 | 2762.676
2 | 材料 |  |  |  | 26422.4685 |  | 2 | 材料 |  |  |  | 26422.4685
| 锯材 | m3 | 2231.0621 | 0.98 | 2186.4409 |  |  | 锯材 | m3 | 2231.0621 | 0.98 | 2186.4409
| 组合钢模 | kg | 3.6801 | 103.85 | 382.1773 |  |  | 组合钢模 | kg | 3.6801 | 103.85 | 382.1773
| 型钢 | kg | 4.5 | 73.88 | 332.46 |  |  | 型钢 | kg | 4.5 | 73.88 | 332.46
| 卡扣件 | kg | 5.15 | 48 | 247.2 |  |  | 卡扣件 | kg | 5.15 | 48 | 247.2
| 铁件 | kg | 4.5 | 0 | 0 |  |  | 铁件 | kg | 4.5 | 0 | 0
| 预埋铁件 | kg | 5.5 | 328.9 | 1808.95 |  |  | 预埋铁件 | kg | 5.5 | 328.9 | 1808.95
| 电焊条 | kg | 5.97 | 6.91 | 41.2527 |  |  | 电焊条 | kg | 5.97 | 6.91 | 41.2527
| 混凝土C25 | m3 | 200 | 103 | 20600 |  |  | 混凝土C25 | m3 | 200 | 103 | 20600
| 水 | m3 | 4.37 | 70 | 305.9 |  |  | 水 | m3 | 4.37 | 70 | 305.9
| 其他材料费 | % | 25904.3808 | 2 | 518.0876 |  |  | 其他材料费 | % | 25904.3808 | 2 | 518.0876
3 | 机械 |  |  |  | 196.0859 |  | 3 | 机械 |  |  |  | 196.0859
| 载重汽车 5t | 台时 | 49.3898 | 0.46 | 22.7193 |  |  | 载重汽车 5t | 台时 | 49.3898 | 0.46 | 22.7193
| 汽车起重机5t | 台时 | 62.3343 |  | 0 |  |  | 汽车起重机5t | 台时 | 62.3343 |  | 0
| 履带起重机 10t | 台时 | 0 |  | 0 |  |  | 履带起重机 10t | 台时 | 0 |  | 0
| 电焊机 25KVA | 台时 | 8.3372 | 10.32 | 86.0398 |  |  | 电焊机 25KVA | 台时 | 8.3372 | 10.32 | 86.0398
| 搅拌机 0.4m3 | 台时 | 0 | 18.54 | 0 |  |  | 搅拌机 0.4m3 | 台时 | 0 | 18.54 | 0
| 振捣器 1.1KW | 台时 | 1.8215 | 30 | 54.6458 |  |  | 振捣器 1.1KW | 台时 | 1.8215 | 30 | 54.6458
| 胶轮车 | 台时 | 0 | 83 | 0 |  |  | 胶轮车 | 台时 | 0 | 83 | 0
| 其它机械费 | % | 163.4049 | 20 | 32.681 |  |  | 其它机械费 | % | 163.4049 | 20 | 32.681
4 | 混凝土运输 |  |  |  | 518.419 |  | 4 | 混凝土运输 |  |  |  | 518.419
| 混凝土水平运输 | m3 | 5.0332 | 103 | 518.419 |  |  | 混凝土水平运输 | m3 | 5.0332 | 103 | 518.419
| 混凝土垂直运输 | m3 | 0 | 103 | 0 |  |  | 混凝土垂直运输 | m3 | 0 | 103 | 0
（二） | 其它直接费 | 6.4% |  | 40196.3693 | 2572.5676 |  | （二） | 其它直接费 | 6.4% |  | 40196.3693 | 2572.5676
（三） | 现场经费 | 0% |  | 40196.3693 | 0 |  | （三） | 现场经费 | 0% |  | 40196.3693 | 0
二 | 间接费 | 9.5% |  | 42768.9369 | 4063.049 |  | 二 | 间接费 | 9.5% |  | 42768.9369 | 4063.049
三 | 企业利润 | 7% |  | 46831.9859 | 3278.239 |  | 三 | 企业利润 | 7% |  | 46831.9859 | 3278.239
四 | 材差 |  |  |  | 13924.0274 |  | 四 | 材差 |  |  |  | 19898.0274
1 | 材料差(材料) |  |  |  | 13905 |  | 1 | 材料差(材料) |  |  |  | 19879
| 商品混凝土 | m3 | 135 | 103 | 13905 |  |  | 商品混凝土 | m3 | 193 | 103 | 19879
| 水泥 | t |  | 35.0358 | 0 |  |  | 水泥 | t |  |  | 0
| 砂子 | m3 | 0 | 54.4067 | 0 |  |  | 砂子 | m3 |  |  | 0
| 石子 | m3 | 0 | 86.6671 | 0 |  |  | 石子 | m3 |  |  | 0
2 | 材料差(机械) |  |  |  | 19.0274 |  | 2 | 材料差(机械) |  |  |  | 19.0274
| 汽油(差) | kg | 5.745 | 3.312 | 19.0274 |  |  | 汽油(差) | kg | 5.745 | 3.312 | 19.0274
| 柴油(差) | kg | 4.41 |  | 0 |  |  | 柴油(差) | kg | 4.41 |  | 0
五 | 税金 | 9% |  | 64034.2524 | 5763.0827 |  | 五 | 税金 | 9% |  | 70008.2524 | 6300.7427
| 扩大 |  |  |  | 9283.0456 |  |  | 扩大 |  |  |  | 10149.0963
| 合计 |  |  |  | 79080.3807 |  |  | 合计 |  |  |  | 86458.0914
单 位 估 价 表
支墩混凝土C30工程
定额编号:4052 |  |  |  | 定额单位:100m3 |  |  |  | 1
工作内容
编号 | 名称及规格 | 单位 | 单价 | 数量 | 合价
一. | 直接工程费 |  |  |  | 42768.9369
（一） | 直接费 |  |  |  | 40196.3693
1 | 人工 | 工时 |  | 1750 | 13059.396 |  |  |  |  | 1192.1
| 技工 | 工时 | 8.1 | 1271.2 | 10296.72
| 普工 | 工时 | 5.77 | 478.8 | 2762.676
2 | 材料 |  |  |  | 26422.4685
| 锯材 | m3 | 2231.0621 | 0.98 | 2186.4409
| 组合钢模 | kg | 3.6801 | 103.85 | 382.1773
| 型钢 | kg | 4.5 | 73.88 | 332.46
| 卡扣件 | kg | 5.15 | 48 | 247.2
| 铁件 | kg | 4.5 | 0 | 0
| 预埋铁件 | kg | 5.5 | 328.9 | 1808.95
| 电焊条 | kg | 5.97 | 6.91 | 41.2527
| 混凝土C30 | m3 | 200 | 103 | 20600
| 水 | m3 | 4.37 | 70 | 305.9
| 其他材料费 | % | 25904.3808 | 2 | 518.0876
3 | 机械 |  |  |  | 196.0859
| 载重汽车 5t | 台时 | 49.3898 | 0.46 | 22.7193
| 汽车起重机5t | 台时 | 62.3343 |  | 0
| 履带起重机 10t | 台时 | 0 |  | 0
| 电焊机 25KVA | 台时 | 8.3372 | 10.32 | 86.0398
| 搅拌机 0.4m3 | 台时 | 0 | 18.54 | 0
| 振捣器 1.1KW | 台时 | 1.8215 | 30 | 54.6458
| 胶轮车 | 台时 |  | 83 | 0
| 其它机械费 | % | 163.4049 | 20 | 32.681
4 | 混凝土运输 |  |  |  | 518.419
| 混凝土水平运输 | m3 | 5.0332 | 103 | 518.419
| 混凝土垂直运输 | m3 | 0 | 103 | 0
（二） | 其它直接费 | 6.4% |  | 40196.3693 | 2572.5676
（三） | 现场经费 | 0% |  | 40196.3693 | 0
二 | 间接费 | 9.5% |  | 42768.9369 | 4063.049
三 | 企业利润 | 7% |  | 46831.9859 | 3278.239
四 | 材差 |  |  |  | 15469.0274
1 | 材料差(材料) |  |  |  | 15450
| 商品混凝土 | m3 | 150 | 103 | 15450
| 水泥 | t | 0 | 37.5816 | 0
| 砂子 | m3 | 0 | 52.186 | 0
| 石子 | m3 | 0 | 86.6671 | 0
2 | 材料差(机械) |  |  |  | 19.0274
| 汽油(差) | kg | 5.745 | 3.312 | 19.0274
| 柴油(差) | kg | 4.41 |  | 0
五 | 税金 | 9% |  | 65579.2524 | 5902.1327
| 扩大 |  |  |  | 9507.0242
| 合计 |  |  |  | 80988.4093 |  |  |  | 41499.7371
单 位 估 价 表
支墩混凝土C25工程
定额编号:4052 |  |  |  | 定额单位:100m3 |  |  |  | 1
工作内容 | 抗硫
编号 | 名称及规格 | 单位 | 单价 | 数量 | 合价
一. | 直接工程费 |  |  |  | 42768.9369
（一） | 直接费 |  |  |  | 40196.3693
1 | 人工 | 工时 |  | 1750 | 13059.396 |  |  |  |  | 1192.1
| 技工 | 工时 | 8.1 | 1271.2 | 10296.72
| 普工 | 工时 | 5.77 | 478.8 | 2762.676
2 | 材料 |  |  |  | 26422.4685
| 锯材 | m3 | 2231.0621 | 0.98 | 2186.4409
| 组合钢模 | kg | 3.6801 | 103.85 | 382.1773
| 型钢 | kg | 4.5 | 73.88 | 332.46
| 卡扣件 | kg | 5.15 | 48 | 247.2
| 铁件 | kg | 4.5 | 0 | 0
| 预埋铁件 | kg | 5.5 | 328.9 | 1808.95
| 电焊条 | kg | 5.97 | 6.91 | 41.2527
| 混凝土C25 | m3 | 200 | 103 | 20600
| 水 | m3 | 4.37 | 70 | 305.9
| 其他材料费 | % | 25904.3808 | 2 | 518.0876
3 | 机械 |  |  |  | 196.0859
| 载重汽车 5t | 台时 | 49.3898 | 0.46 | 22.7193
| 汽车起重机5t | 台时 | 62.3343 |  | 0
| 履带起重机 10t | 台时 | 0 |  | 0
| 电焊机 25KVA | 台时 | 8.3372 | 10.32 | 86.0398
| 搅拌机 0.4m3 | 台时 | 0 | 18.54 | 0
| 振捣器 1.1KW | 台时 | 1.8215 | 30 | 54.6458
| 胶轮车 | 台时 |  | 83 | 0
| 其它机械费 | % | 163.4049 | 20 | 32.681
4 | 混凝土运输 |  |  |  | 518.419
| 混凝土水平运输 | m3 | 5.0332 | 103 | 518.419
| 混凝土垂直运输 | m3 | 0 | 103 | 0
（二） | 其它直接费 | 6.4% |  | 40196.3693 | 2572.5676
（三） | 现场经费 | 0% |  | 40196.3693 | 0
二 | 间接费 | 9.5% |  | 42768.9369 | 4063.049
三 | 企业利润 | 7% |  | 46831.9859 | 3278.239
四 | 材差 |  |  |  | 21443.0274
1 | 材料差(材料) |  |  |  | 21424
| 商品混凝土 | m3 | 208 | 103 | 21424
| 水泥 | t |  | 0 | 0
| 砂子 | m3 |  | 0 | 0
| 石子 | m3 |  | 0 | 0
2 | 材料差(机械) |  |  |  | 19.0274
| 汽油(差) | kg | 5.745 | 3.312 | 19.0274
| 柴油(差) | kg | 4.41 |  | 0
五 | 税金 | 9% |  | 71553.2524 | 6439.7927
| 扩大 |  |  |  | 10373.075
| 合计 |  |  |  | 88366.1201 |  |  |  | 41499.7371
单 位 估 价 表 | [6 empty] | 单 位 估 价 表
支墩混凝土C30工程 | [6 empty] | 支墩混凝土C30工程
定额编号:4052 |  |  |  | 定额单位:100m3 |  |  | 定额编号:4052 |  |  |  | 定额单位:100m3
工作内容 | W6F200 | [5 empty] | 工作内容 | 抗硫W6F200
编号 | 名称及规格 | 单位 | 单价 | 数量 | 合价 |  | 编号 | 名称及规格 | 单位 | 单价 | 数量 | 合价
一. | 直接工程费 |  |  |  | 42768.9369 |  | 一. | 直接工程费 |  |  |  | 42768.9369
（一） | 直接费 |  |  |  | 40196.3693 |  | （一） | 直接费 |  |  |  | 40196.3693
1 | 人工 | 工时 |  | 1750 | 13059.396 |  | 1 | 人工 | 工时 |  | 1750 | 13059.396
| 技工 | 工时 | 8.1 | 1271.2 | 10296.72 |  |  | 技工 | 工时 | 8.1 | 1271.2 | 10296.72
| 普工 | 工时 | 5.77 | 478.8 | 2762.676 |  |  | 普工 | 工时 | 5.77 | 478.8 | 2762.676
2 | 材料 |  |  |  | 26422.4685 |  | 2 | 材料 |  |  |  | 26422.4685
| 锯材 | m3 | 2231.0621 | 0.98 | 2186.4409 |  |  | 锯材 | m3 | 2231.0621 | 0.98 | 2186.4409
| 组合钢模 | kg | 3.6801 | 103.85 | 382.1773 |  |  | 组合钢模 | kg | 3.6801 | 103.85 | 382.1773
| 型钢 | kg | 4.5 | 73.88 | 332.46 |  |  | 型钢 | kg | 4.5 | 73.88 | 332.46
| 卡扣件 | kg | 5.15 | 48 | 247.2 |  |  | 卡扣件 | kg | 5.15 | 48 | 247.2
| 铁件 | kg | 4.5 | 0 | 0 |  |  | 铁件 | kg | 4.5 | 0 | 0
| 预埋铁件 | kg | 5.5 | 328.9 | 1808.95 |  |  | 预埋铁件 | kg | 5.5 | 328.9 | 1808.95
| 电焊条 | kg | 5.97 | 6.91 | 41.2527 |  |  | 电焊条 | kg | 5.97 | 6.91 | 41.2527
| 混凝土C30 | m3 | 200 | 103 | 20600 |  |  | 混凝土C30 | m3 | 200 | 103 | 20600
| 水 | m3 | 4.37 | 70 | 305.9 |  |  | 水 | m3 | 4.37 | 70 | 305.9
| 其他材料费 | % | 25904.3808 | 2 | 518.0876 |  |  | 其他材料费 | % | 25904.3808 | 2 | 518.0876
3 | 机械 |  |  |  | 196.0859 |  | 3 | 机械 |  |  |  | 196.0859
| 载重汽车 5t | 台时 | 49.3898 | 0.46 | 22.7193 |  |  | 载重汽车 5t | 台时 | 49.3898 | 0.46 | 22.7193
| 汽车起重机5t | 台时 | 62.3343 |  | 0 |  |  | 汽车起重机5t | 台时 | 62.3343 |  | 0
| 履带起重机 10t | 台时 | 0 |  | 0 |  |  | 履带起重机 10t | 台时 | 0 |  | 0
| 电焊机 25KVA | 台时 | 8.3372 | 10.32 | 86.0398 |  |  | 电焊机 25KVA | 台时 | 8.3372 | 10.32 | 86.0398
| 搅拌机 0.4m3 | 台时 | 0 | 18.54 | 0 |  |  | 搅拌机 0.4m3 | 台时 | 0 | 18.54 | 0
| 振捣器 1.1KW | 台时 | 1.8215 | 30 | 54.6458 |  |  | 振捣器 1.1KW | 台时 | 1.8215 | 30 | 54.6458
| 胶轮车 | 台时 | 0 | 83 | 0 |  |  | 胶轮车 | 台时 | 0 | 83 | 0
| 其它机械费 | % | 163.4049 | 20 | 32.681 |  |  | 其它机械费 | % | 163.4049 | 20 | 32.681
4 | 混凝土运输 |  |  |  | 518.419 |  | 4 | 混凝土运输 |  |  |  | 518.419
| 混凝土水平运输 | m3 | 5.0332 | 103 | 518.419 |  |  | 混凝土水平运输 | m3 | 5.0332 | 103 | 518.419
| 混凝土垂直运输 | m3 | 0 | 103 | 0 |  |  | 混凝土垂直运输 | m3 | 0 | 103 | 0
（二） | 其它直接费 | 6.4% |  | 40196.3693 | 2572.5676 |  | （二） | 其它直接费 | 6.4% |  | 40196.3693 | 2572.5676
（三） | 现场经费 | 0% |  | 40196.3693 | 0 |  | （三） | 现场经费 | 0% |  | 40196.3693 | 0
二 | 间接费 | 9.5% |  | 42768.9369 | 4063.049 |  | 二 | 间接费 | 9.5% |  | 42768.9369 | 4063.049
三 | 企业利润 | 7% |  | 46831.9859 | 3278.239 |  | 三 | 企业利润 | 7% |  | 46831.9859 | 3278.239
四 | 材差 |  |  |  | 22370.0274 |  | 四 | 材差 |  |  |  | 21443.0274
1 | 材料差(材料) |  |  |  | 22351 |  | 1 | 材料差(材料) |  |  |  | 21424
| 商品混凝土 | m3 | 217 | 103 | 22351 |  |  | 商品混凝土 | m3 | 208 | 103 | 21424
| 水泥 | t | 0 | 0 | 0 |  |  | 水泥 | t | 0 | 0 | 0
| 砂子 | m3 | 0 | 0 | 0 |  |  | 砂子 | m3 | 0 | 0 | 0
| 石子 | m3 | 0 | 0 | 0 |  |  | 石子 | m3 | 0 | 0 | 0
2 | 材料差(机械) |  |  |  | 19.0274 |  | 2 | 材料差(机械) |  |  |  | 19.0274
| 汽油(差) | kg | 5.745 | 3.312 | 19.0274 |  |  | 汽油(差) | kg | 5.745 | 3.312 | 19.0274
| 柴油(差) | kg | 4.41 |  | 0 |  |  | 柴油(差) | kg | 4.41 |  | 0
五 | 税金 | 9% |  | 72480.2524 | 6523.2227 |  | 五 | 税金 | 9% |  | 71553.2524 | 6439.7927
| 扩大 |  |  |  | 10507.4622 |  |  | 扩大 |  |  |  | 10373.075
| 合计 |  |  |  | 89510.9373 |  |  | 合计 |  |  |  | 88366.1201
单 位 估 价 表
支墩混凝土C20工程
定额编号:4052 |  |  |  | 定额单位:100m3 |  |  |  | 1
工作内容
编号 | 名称及规格 | 单位 | 单价 | 数量 | 合价
一. | 直接工程费 |  |  |  | 42768.9369
（一） | 直接费 |  |  |  | 40196.3693
1 | 人工 | 工时 |  | 1750 | 13059.396 |  |  |  |  | 1192.1
| 技工 | 工时 | 8.1 | 1271.2 | 10296.72
| 普工 | 工时 | 5.77 | 478.8 | 2762.676
2 | 材料 |  |  |  | 26422.4685
| 锯材 | m3 | 2231.0621 | 0.98 | 2186.4409
| 组合钢模 | kg | 3.6801 | 103.85 | 382.1773
| 型钢 | kg | 4.5 | 73.88 | 332.46
| 卡扣件 | kg | 5.15 | 48 | 247.2
| 铁件 | kg | 4.5 | 0 | 0
| 预埋铁件 | kg | 5.5 | 328.9 | 1808.95
| 电焊条 | kg | 5.97 | 6.91 | 41.2527
| 混凝土C20 | m3 | 200 | 103 | 20600
| 水 | m3 | 4.37 | 70 | 305.9
| 其他材料费 | % | 25904.3808 | 2 | 518.0876
3 | 机械 |  |  |  | 196.0859
| 载重汽车 5t | 台时 | 49.3898 | 0.46 | 22.7193
| 汽车起重机5t | 台时 | 62.3343 |  | 0
| 履带起重机 10t | 台时 | 0 |  | 0
| 电焊机 25KVA | 台时 | 8.3372 | 10.32 | 86.0398
| 搅拌机 0.4m3 | 台时 | 0 | 18.54 | 0
| 振捣器 1.1KW | 台时 | 1.8215 | 30 | 54.6458
| 胶轮车 | 台时 | 0 | 83 | 0
| 其它机械费 | % | 163.4049 | 20 | 32.681
4 | 混凝土运输 |  |  |  | 518.419
| 混凝土水平运输 | m3 | 5.0332 | 103 | 518.419
| 混凝土垂直运输 | m3 | 0 | 103 | 0
（二） | 其它直接费 | 6.4% |  | 40196.3693 | 2572.5676
（三） | 现场经费 | 0% |  | 40196.3693 | 0
二 | 间接费 | 9.5% |  | 42768.9369 | 4063.049
三 | 企业利润 | 7% |  | 46831.9859 | 3278.239
四 | 材差 |  |  |  | 12482.0274
1 | 材料差(材料) |  |  |  | 12463
| 商品混凝土 | m3 | 121 | 103 | 12463
| 水泥 | t | 0 | 0 | 0
| 砂子 | m3 | 0 | 0 | 0
| 石子 | m3 | 0 | 0 | 0
2 | 材料差(机械) |  |  |  | 19.0274
| 汽油(差) | kg | 5.745 | 3.312 | 19.0274
| 柴油(差) | kg | 4.41 |  | 0
五 | 税金 | 9% |  | 62592.2524 | 5633.3027
| 扩大 |  |  |  | 9073.9988
| 合计 |  |  |  | 77299.5539 |  |  |  | 41499.7371
单 位 估 价 表
支墩混凝土C25工程
定额编号:4052 |  |  |  | 定额单位:100m3 |  |  |  | 1
工作内容 | F150
编号 | 名称及规格 | 单位 | 单价 | 数量 | 合价
一. | 直接工程费 |  |  |  | 42768.9369
（一） | 直接费 |  |  |  | 40196.3693
1 | 人工 | 工时 |  | 1750 | 13059.396 |  |  |  |  | 1192.1
| 技工 | 工时 | 8.1 | 1271.2 | 10296.72
| 普工 | 工时 | 5.77 | 478.8 | 2762.676
2 | 材料 |  |  |  | 26422.4685
| 锯材 | m3 | 2231.0621 | 0.98 | 2186.4409
| 组合钢模 | kg | 3.6801 | 103.85 | 382.1773
| 型钢 | kg | 4.5 | 73.88 | 332.46
| 卡扣件 | kg | 5.15 | 48 | 247.2
| 铁件 | kg | 4.5 | 0 | 0
| 预埋铁件 | kg | 5.5 | 328.9 | 1808.95
| 电焊条 | kg | 5.97 | 6.91 | 41.2527
| 混凝土C25 | m3 | 200 | 103 | 20600
| 水 | m3 | 4.37 | 70 | 305.9
| 其他材料费 | % | 25904.3808 | 2 | 518.0876
3 | 机械 |  |  |  | 196.0859
| 载重汽车 5t | 台时 | 49.3898 | 0.46 | 22.7193
| 汽车起重机5t | 台时 | 62.3343 |  | 0
| 履带起重机 10t | 台时 | 0 |  | 0
| 电焊机 25KVA | 台时 | 8.3372 | 10.32 | 86.0398
| 搅拌机 0.4m3 | 台时 | 0 | 18.54 | 0
| 振捣器 1.1KW | 台时 | 1.8215 | 30 | 54.6458
| 胶轮车 | 台时 | 0 | 83 | 0
| 其它机械费 | % | 163.4049 | 20 | 32.681
4 | 混凝土运输 |  |  |  | 518.419
| 混凝土水平运输 | m3 | 5.0332 | 103 | 518.419
| 混凝土垂直运输 | m3 | 0 | 103 | 0
（二） | 其它直接费 | 6.4% |  | 40196.3693 | 2572.5676
（三） | 现场经费 | 0% |  | 40196.3693 | 0
二 | 间接费 | 9.5% |  | 42768.9369 | 4063.049
三 | 企业利润 | 7% |  | 46831.9859 | 3278.239
四 | 材差 |  |  |  | 17117.0274
1 | 材料差(材料) |  |  |  | 17098
| 商品混凝土 | m3 | 166 | 103 | 17098
| 水泥 | t | 0 | 0 | 0
| 砂子 | m3 | 0 | 0 | 0
| 石子 | m3 | 0 | 0 | 0
2 | 材料差(机械) |  |  |  | 19.0274
| 汽油(差) | kg | 5.745 | 3.312 | 19.0274
| 柴油(差) | kg | 4.41 |  | 0
五 | 税金 | 9% |  | 67227.2524 | 6050.4527
| 扩大 |  |  |  | 9745.9348
| 合计 |  |  |  | 83023.6399 |  |  |  | 41499.7371
单 位 估 价 表 | [5 empty] | 单 位 估 价 表
现浇混凝土封闭圈中部C25 工程 | [5 empty] | 现浇混凝土封闭圈中部C30 工程
定额编号:4043 |  |  |  | 定额单位:100m3 |  | 定额编号:4043 |  |  |  | 定额单位:100m3
工作内容 | [5 empty] | 工作内容 | W6F200抗硫
编号 | 名称及规格 | 单位 | 单价 | 数量 | 合价 | 编号 | 名称及规格 | 单位 | 单价 | 数量 | 合价
一. | 直接工程费 |  |  |  | 68299.1369 | 一. | 直接工程费 |  |  |  | 68299.1369
（一） | 直接费 |  |  |  | 64190.9181 | （一） | 直接费 |  |  |  | 64190.9181
1 | 人工 | 工时 |  | 3052.7 | 23443.04 | 1 | 人工 | 工时 |  | 3052.7 | 23443.04
| 技工 | 工时 | 8.1 | 2501.7 | 20263.77 |  | 技工 | 工时 | 8.1 | 2501.7 | 20263.77
| 普工 | 工时 | 5.77 | 551 | 3179.27 |  | 普工 | 工时 | 5.77 | 551 | 3179.27
2 | 材料 |  |  |  | 39816.592 | 2 | 材料 |  |  |  | 39816.592
| 锯材 | m3 | 2231.0621 | 6.17 | 13765.6533 |  | 锯材 | m3 | 2231.0621 | 6.17 | 13765.6533
| 组合钢模板 | kg | 3.6801 | 60 | 220.8053 |  | 组合钢模板 | kg | 3.6801 | 60 | 220.8053
| 型钢 | kg | 4.5 | 60.8 | 273.6 |  | 型钢 | kg | 4.5 | 60.8 | 273.6
| 卡扣件 | kg | 5.15 | 276 | 1421.4 |  | 卡扣件 | kg | 5.15 | 276 | 1421.4
| 预埋铁件 | kg | 5.5 | 302.4 | 1663.2 |  | 预埋铁件 | kg | 5.5 | 302.4 | 1663.2
| 电焊条 | kg | 5.97 | 5.8 | 34.626 |  | 电焊条 | kg | 5.97 | 5.8 | 34.626
| 混凝土C25 | m3 | 200 | 103 | 20600 |  | 混凝土C30 | m3 | 200 | 103 | 20600
| 水 | m3 | 4.37 | 70 | 305.9 |  | 水 | m3 | 4.37 | 70 | 305.9
| 其他材料费 | % | 38285.1847 | 4 | 1531.4074 |  | 其他材料费 | % | 38285.1847 | 4 | 1531.4074
3 | 机械 |  |  |  | 412.8671 | 3 | 机械 |  |  |  | 412.8671
| 载重汽车 5t | 台时 | 49.3898 | 0.96 | 47.4142 |  | 载重汽车 5t | 台时 | 49.3898 | 0.96 | 47.4142
| 搅拌机 0.4m3 | 台时 | 0 | 18.54 | 0 |  | 搅拌机 0.4m3 | 台时 | 0 | 18.54 | 0
| 振捣器 平板2.2KW | 台时 | 2.4125 | 38.88 | 93.7991 |  | 振捣器 平板2.2KW | 台时 | 2.4125 | 38.88 | 93.7991
| 电焊机 交流25KVA | 台时 | 8.3372 | 5.78 | 48.1889 |  | 电焊机 交流25KVA | 台时 | 8.3372 | 5.78 | 48.1889
| 胶轮车 | 台时 | 0 | 86.4 | 0 |  | 胶轮车 | 台时 | 0 | 86.4 | 0
| 汽车起重机 5t | 台时 | 62.3343 | 0.36 | 22.4403 |  | 汽车起重机 5t | 台时 | 62.3343 | 0.36 | 22.4403
| 风水枪 | 台时 | 40.786 | 4 | 163.1441 |  | 风水枪 | 台时 | 40.786 | 4 | 163.1441
| 其它机械费 | % | 189.4022 | 20 | 37.8804 |  | 其它机械费 | % | 189.4022 | 20 | 37.8804
4 | 混凝土运输 |  |  |  | 518.419 | 4 | 混凝土运输 |  |  |  | 518.419
| 混凝土水平运输 | m3 | 5.0332 | 103 | 518.419 |  | 混凝土水平运输 | m3 | 5.0332 | 103 | 518.419
| 混凝土垂直运输 | m3 | 0 | 103 | 0 |  | 混凝土垂直运输 | m3 |  | 103 | 0
（二） | 其它直接费 | 6.4% |  | 64190.9181 | 4108.2188 | （二） | 其它直接费 | 6.4% |  | 64190.9181 | 4108.2188
（三） | 现场经费 | 0% |  | 64190.9181 | 0 | （三） | 现场经费 | 0% |  | 64190.9181 | 0
二 | 间接费 | 9.5% |  | 68299.1369 | 6488.418 | 二 | 间接费 | 9.5% |  | 68299.1369 | 6488.418
三 | 企业利润 | 7% |  | 74787.5549 | 5235.1288 | 三 | 企业利润 | 7% |  | 74787.5549 | 5235.1288
四 | 材差 |  |  |  | 13956.705 | 四 | 材差 |  |  |  | 31157.705
1 | 材料差(材料) |  |  |  | 13905 | 1 | 材料差(材料) |  |  |  | 31106
| 商品混凝土 | m3 | 135 | 103 | 13905 |  | 商品混凝土 | m3 | 302 | 103 | 31106
| 水泥 | t | 0 | 35.0358 | 0 |  | 水泥 | t |  |  | 0
| 砂子 | m3 | 0 | 54.4067 | 0 |  | 砂子 | m3 |  |  | 0
| 石子 | m3 | 0 | 86.6671 | 0 |  | 石子 | m3 |  |  | 0
2 | 材料差(机械) |  |  |  | 51.705 | 2 | 材料差(机械) |  |  |  | 51.705
| 汽油(差) | kg | 5.745 | 9 | 51.705 |  | 汽油(差) | kg | 5.745 | 9 | 51.705
| 柴油(差) | kg | 4.41 |  | 0 |  | 柴油(差) | kg | 4.41 |  | 0
五 | 税金 | 9% |  | 93979.3887 | 8458.145 | 五 | 税金 | 9% |  | 111180.3887 | 10006.235
| 扩大 |  |  |  | 13624.192 |  | 扩大 |  |  |  | 16117.821
| 合计 |  |  |  | 116061.7257 |  | 合计 |  |  |  | 137304.4446
单 位 估 价 表
现浇混凝土封闭圈中部C30 工程
定额编号:4043 |  |  |  | 定额单位:100m3
工作内容
编号 | 名称及规格 | 单位 | 单价 | 数量 | 合价
一. | 直接工程费 |  |  |  | 68299.1369
（一） | 直接费 |  |  |  | 64190.9181
1 | 人工 | 工时 |  | 3052.7 | 23443.04
| 技工 | 工时 | 8.1 | 2501.7 | 20263.77
| 普工 | 工时 | 5.77 | 551 | 3179.27
2 | 材料 |  |  |  | 39816.592
| 锯材 | m3 | 2231.0621 | 6.17 | 13765.6533
| 组合钢模板 | kg | 3.6801 | 60 | 220.8053
| 型钢 | kg | 4.5 | 60.8 | 273.6
| 卡扣件 | kg | 5.15 | 276 | 1421.4
| 预埋铁件 | kg | 5.5 | 302.4 | 1663.2
| 电焊条 | kg | 5.97 | 5.8 | 34.626
| 混凝土C30 | m3 | 200 | 103 | 20600
| 水 | m3 | 4.37 | 70 | 305.9
| 其他材料费 | % | 38285.1847 | 4 | 1531.4074
3 | 机械 |  |  |  | 412.8671
| 载重汽车 5t | 台时 | 49.3898 | 0.96 | 47.4142
| 搅拌机 0.4m3 | 台时 | 0 | 18.54 | 0
| 振捣器 平板2.2KW | 台时 | 2.4125 | 38.88 | 93.7991
| 电焊机 交流25KVA | 台时 | 8.3372 | 5.78 | 48.1889
| 胶轮车 | 台时 | 0 | 86.4 | 0
| 汽车起重机 5t | 台时 | 62.3343 | 0.36 | 22.4403
| 风水枪 | 台时 | 40.786 | 4 | 163.1441
| 其它机械费 | % | 189.4022 | 20 | 37.8804
4 | 混凝土运输 |  |  |  | 518.419
| 混凝土水平运输 | m3 | 5.0332 | 103 | 518.419
| 混凝土垂直运输 | m3 | 0 | 103 | 0
（二） | 其它直接费 | 6.4% |  | 64190.9181 | 4108.2188
（三） | 现场经费 | 0% |  | 64190.9181 | 0
二 | 间接费 | 9.5% |  | 68299.1369 | 6488.418
三 | 企业利润 | 7% |  | 74787.5549 | 5235.1288
四 | 材差 |  |  |  | 15501.705
1 | 材料差(材料) |  |  |  | 15450
| 商品混凝土 | m3 | 150 | 103 | 15450
| 水泥 | t | 0 | 0 | 0
| 砂子 | m3 | 0 | 0 | 0
| 石子 | m3 | 0 | 0 | 0
2 | 材料差(机械) |  |  |  | 51.705
| 汽油(差) | kg | 5.745 | 9 | 51.705
| 柴油(差) | kg | 4.41 |  | 0
五 | 税金 | 9% |  | 95524.3887 | 8597.195
| 扩大 |  |  |  | 13848.1706
| 合计 |  |  |  | 117969.7543
单 位 估 价 表
现浇混凝土封闭圈中部C30 工程
定额编号:4043 |  |  |  | 定额单位:100m3
工作内容 | W6F150
编号 | 名称及规格 | 单位 | 单价 | 数量 | 合价
一. | 直接工程费 |  |  |  | 68299.1369
（一） | 直接费 |  |  |  | 64190.9181
1 | 人工 | 工时 |  | 3052.7 | 23443.04
| 技工 | 工时 | 8.1 | 2501.7 | 20263.77
| 普工 | 工时 | 5.77 | 551 | 3179.27
2 | 材料 |  |  |  | 39816.592
| 锯材 | m3 | 2231.0621 | 6.17 | 13765.6533
| 组合钢模板 | kg | 3.6801 | 60 | 220.8053
| 型钢 | kg | 4.5 | 60.8 | 273.6
| 卡扣件 | kg | 5.15 | 276 | 1421.4
| 预埋铁件 | kg | 5.5 | 302.4 | 1663.2
| 电焊条 | kg | 5.97 | 5.8 | 34.626
| 混凝土C30 | m3 | 200 | 103 | 20600
| 水 | m3 | 4.37 | 70 | 305.9
| 其他材料费 | % | 38285.1847 | 4 | 1531.4074
3 | 机械 |  |  |  | 412.8671
| 载重汽车 5t | 台时 | 49.3898 | 0.96 | 47.4142
| 搅拌机 0.4m3 | 台时 | 0 | 18.54 | 0
| 振捣器 平板2.2KW | 台时 | 2.4125 | 38.88 | 93.7991
| 电焊机 交流25KVA | 台时 | 8.3372 | 5.78 | 48.1889
| 胶轮车 | 台时 | 0 | 86.4 | 0
| 汽车起重机 5t | 台时 | 62.3343 | 0.36 | 22.4403
| 风水枪 | 台时 | 40.786 | 4 | 163.1441
| 其它机械费 | % | 189.4022 | 20 | 37.8804
4 | 混凝土运输 |  |  |  | 518.419
| 混凝土水平运输 | m3 | 5.0332 | 103 | 518.419
| 混凝土垂直运输 | m3 | 0 | 103 | 0
（二） | 其它直接费 | 6.4% |  | 64190.9181 | 4108.2188
（三） | 现场经费 | 0% |  | 64190.9181 | 0
二 | 间接费 | 9.5% |  | 68299.1369 | 6488.418
三 | 企业利润 | 7% |  | 74787.5549 | 5235.1288
四 | 材差 |  |  |  | 22402.705
1 | 材料差(材料) |  |  |  | 22351
| 商品混凝土 | m3 | 217 | 103 | 22351
| 水泥 | t | 0 | 0 | 0
| 砂子 | m3 | 0 | 0 | 0
| 石子 | m3 | 0 | 0 | 0
2 | 材料差(机械) |  |  |  | 51.705
| 汽油(差) | kg | 5.745 | 9 | 51.705
| 柴油(差) | kg | 4.41 |  | 0
五 | 税金 | 9% |  | 102425.3887 | 9218.285
| 扩大 |  |  |  | 14848.6086
| 合计 |  |  |  | 126492.2823
单 位 估 价 表 | [5 empty] | 单 位 估 价 表
现浇混凝土封闭圈下部C25 工程 | [5 empty] | 现浇混凝土封闭圈下部C30 工程
定额编号:4042 |  |  |  | 定额单位:100m3 |  | 定额编号:4042 |  |  |  | 定额单位:100m3
工作内容 | [5 empty] | 工作内容
编号 | 名称及规格 | 单位 | 单价 | 数量 | 合价 | 编号 | 名称及规格 | 单位 | 单价 | 数量 | 合价
一. | 直接工程费 |  |  |  | 38572.4684 | 一. | 直接工程费 |  |  |  | 38572.4684
（一） | 直接费 |  |  |  | 36252.32 | （一） | 直接费 |  |  |  | 36252.32
1 | 人工 | 工时 |  | 1593.2 | 12061.46 | 1 | 人工 | 工时 |  | 1593.2 | 12061.46
| 技工 | 工时 | 8.1 | 1231.2 | 9972.72 |  | 技工 | 工时 | 8.1 | 1231.2 | 9972.72
| 普工 | 工时 | 5.77 | 362 | 2088.74 |  | 普工 | 工时 | 5.77 | 362 | 2088.74
2 | 材料 |  |  |  | 23228.3343 | 2 | 材料 |  |  |  | 23228.3343
| 锯材 | m3 | 2231.0621 | 0.14 | 312.3487 |  | 锯材 | m3 | 2231.0621 | 0.14 | 312.3487
| 组合钢模板 | kg | 3.6801 | 13.1 | 48.2092 |  | 组合钢模板 | kg | 3.6801 | 13.1 | 48.2092
| 型钢 | kg | 4.5 | 13.2 | 59.4 |  | 型钢 | kg | 4.5 | 13.2 | 59.4
| 卡扣件 | kg | 5.15 | 14.7 | 75.705 |  | 卡扣件 | kg | 5.15 | 14.7 | 75.705
| 预埋铁件 | kg | 5.5 | 52.4 | 288.2 |  | 预埋铁件 | kg | 5.5 | 52.4 | 288.2
| 电焊条 | kg | 5.97 | 1.2 | 7.164 |  | 电焊条 | kg | 5.97 | 1.2 | 7.164
| 混凝土C25 | m3 | 200 | 103 | 20600 |  | 混凝土C30 | m3 | 200 | 103 | 20600
| 水 | m3 | 4.37 | 70 | 305.9 |  | 水 | m3 | 4.37 | 70 | 305.9
| 其他材料费 | % | 38285.1847 | 4 | 1531.4074 |  | 其他材料费 | % | 38285.1847 | 4 | 1531.4074
3 | 机械 |  |  |  | 444.1068 | 3 | 机械 |  |  |  | 444.1068
| 载重汽车 5t | 台时 | 49.3898 | 0.21 | 10.3719 |  | 载重汽车 5t | 台时 | 49.3898 | 0.21 | 10.3719
| 搅拌机 0.4m3 | 台时 | 0 | 18.54 | 0 |  | 搅拌机 0.4m3 | 台时 | 0 | 18.54 | 0
| 振捣器 平板2.2KW | 台时 | 2.4125 | 23 | 55.4881 |  | 振捣器 平板2.2KW | 台时 | 2.4125 | 23 | 55.4881
| 电焊机 交流25KVA | 台时 | 8.3372 | 1.24 | 10.3381 |  | 电焊机 交流25KVA | 台时 | 8.3372 | 1.24 | 10.3381
| 胶轮车 | 台时 | 0 | 75.2 | 0 |  | 胶轮车 | 台时 | 0 | 75.2 | 0
| 汽车起重机 5t | 台时 | 62.3343 | 0.06 | 3.7401 |  | 汽车起重机 5t | 台时 | 62.3343 | 0.06 | 3.7401
| 风水枪 | 台时 | 40.786 | 8 | 326.2881 |  | 风水枪 | 台时 | 40.786 | 8 | 326.2881
| 其它机械费 | % | 189.4022 | 20 | 37.8804 |  | 其它机械费 | % | 189.4022 | 20 | 37.8804
4 | 混凝土运输 |  |  |  | 518.419 | 4 | 混凝土运输 |  |  |  | 518.419
| 混凝土水平运输 | m3 | 5.0332 | 103 | 518.419 |  | 混凝土水平运输 | m3 | 5.0332 | 103 | 518.419
| 混凝土垂直运输 | m3 | 0 | 103 | 0 |  | 混凝土垂直运输 | m3 | 0 | 103 | 0
（二） | 其它直接费 | 6.4% |  | 36252.32 | 2320.1485 | （二） | 其它直接费 | 6.4% |  | 36252.32 | 2320.1485
（三） | 现场经费 | 0% |  | 36252.32 | 0 | （三） | 现场经费 | 0% |  | 36252.32 | 0
二 | 间接费 | 9.5% |  | 38572.4684 | 3664.3845 | 二 | 间接费 | 9.5% |  | 38572.4684 | 3664.3845
三 | 企业利润 | 7% |  | 42236.8529 | 2956.5797 | 三 | 企业利润 | 7% |  | 42236.8529 | 2956.5797
四 | 材差 |  |  |  | 13915.6857 | 四 | 材差 |  |  |  | 15460.6857
1 | 材料差(材料) |  |  |  | 13905 | 1 | 材料差(材料) |  |  |  | 15450
| 商品混凝土 | m3 | 135 | 103 | 13905 |  | 商品混凝土 | m3 | 150 | 103 | 15450
| 水泥 | t |  | 35.0358 | 0 |  | 水泥 | t | 0 | 35.0358 | 0
| 砂子 | m3 | 0 | 54.4067 | 0 |  | 砂子 | m3 | 0 | 54.4067 | 0
| 石子 | m3 | 0 | 86.6671 | 0 |  | 石子 | m3 | 0 | 86.6671 | 0
2 | 材料差(机械) |  |  |  | 10.6857 | 2 | 材料差(机械) |  |  |  | 10.6857
| 汽油(差) | kg | 5.745 | 1.86 | 10.6857 |  | 汽油(差) | kg | 5.745 | 1.86 | 10.6857
| 柴油(差) | kg | 4.41 |  | 0 |  | 柴油(差) | kg | 4.41 |  | 0
五 | 税金 | 9% |  | 59109.1183 | 5319.8207 | 五 | 税金 | 9% |  | 60654.1183 | 5458.8707
| 扩大 |  |  |  | 8569.0489 |  | 扩大 |  |  |  | 8793.0275
| 合计 |  |  |  | 72997.9879 |  | 合计 |  |  |  | 74906.0165
单 位 估 价 表
现浇混凝土封闭圈下部C30 工程
定额编号:4042 |  |  |  | 定额单位:100m3 |  |  |  | 1
工作内容 | W6F200抗硫水泥
编号 | 名称及规格 | 单位 | 单价 | 数量 | 合价
一. | 直接工程费 |  |  |  | 38572.4684
（一） | 直接费 |  |  |  | 36252.32
1 | 人工 | 工时 |  | 1593.2 | 12061.46 |  |  |  |  | 1584.7
| 技工 | 工时 | 8.1 | 1231.2 | 9972.72
| 普工 | 工时 | 5.77 | 362 | 2088.74
2 | 材料 |  |  |  | 23228.3343
| 锯材 | m3 | 2231.0621 | 0.14 | 312.3487
| 组合钢模板 | kg | 3.6801 | 13.1 | 48.2092
| 型钢 | kg | 4.5 | 13.2 | 59.4
| 卡扣件 | kg | 5.15 | 14.7 | 75.705
| 预埋铁件 | kg | 5.5 | 52.4 | 288.2
| 电焊条 | kg | 5.97 | 1.2 | 7.164
| 混凝土C30 | m3 | 200 | 103 | 20600
| 水 | m3 | 4.37 | 70 | 305.9
| 其他材料费 | % | 38285.1847 | 4 | 1531.4074
3 | 机械 |  |  |  | 444.1068
| 载重汽车 5t | 台时 | 49.3898 | 0.21 | 10.3719
| 搅拌机 0.4m3 | 台时 | 0 | 18.54 | 0
| 振捣器 平板2.2KW | 台时 | 2.4125 | 23 | 55.4881
| 电焊机 交流25KVA | 台时 | 8.3372 | 1.24 | 10.3381
| 胶轮车 | 台时 | 0 | 75.2 | 0
| 汽车起重机 5t | 台时 | 62.3343 | 0.06 | 3.7401
| 风水枪 | 台时 | 40.786 | 8 | 326.2881
| 其它机械费 | % | 189.4022 | 20 | 37.8804
4 | 混凝土运输 |  |  |  | 518.419
| 混凝土水平运输 | m3 | 5.0332 | 103 | 518.419
| 混凝土垂直运输 | m3 | 0 | 103 | 0
（二） | 其它直接费 | 6.4% |  | 36252.32 | 2320.1485
（三） | 现场经费 | 0% |  | 36252.32 | 0
二 | 间接费 | 9.5% |  | 38572.4684 | 3664.3845
三 | 企业利润 | 7% |  | 42236.8529 | 2956.5797
四 | 材差 |  |  |  | 31120.1594
1 | 材料差(材料) |  |  |  | 31106
| 商品混凝土 | m3 | 302 | 103 | 31106
| 水泥 | t |  | 31.6413 | 0
| 砂子 | m3 | 0 | 56.6273 | 0
| 石子 | m3 | 0 | 86.6671 | 0
2 | 材料差(机械) |  |  |  | 14.1594
| 汽油(差) | kg | 5.745 | 2.4647 | 14.1594
| 柴油(差) | kg | 4.41 |  | 0
五 | 税金 | 9% |  | 76313.5921 | 6868.2233
| 扩大 |  |  |  | 11063.1814
| 合计 |  |  |  | 94244.9968 |  |  |  | 44966.6193
单 位 估 价 表
现浇混凝土封闭圈下部C30 工程
定额编号:4042 |  |  |  | 定额单位:100m3 |  |  |  | 1
工作内容 | W6F150
编号 | 名称及规格 | 单位 | 单价 | 数量 | 合价
一. | 直接工程费 |  |  |  | 38572.4684
（一） | 直接费 |  |  |  | 36252.32
1 | 人工 | 工时 |  | 1593.2 | 12061.46 |  |  |  |  | 1584.7
| 技工 | 工时 | 8.1 | 1231.2 | 9972.72
| 普工 | 工时 | 5.77 | 362 | 2088.74
2 | 材料 |  |  |  | 23228.3343
| 锯材 | m3 | 2231.0621 | 0.14 | 312.3487
| 组合钢模板 | kg | 3.6801 | 13.1 | 48.2092
| 型钢 | kg | 4.5 | 13.2 | 59.4
| 卡扣件 | kg | 5.15 | 14.7 | 75.705
| 预埋铁件 | kg | 5.5 | 52.4 | 288.2
| 电焊条 | kg | 5.97 | 1.2 | 7.164
| 混凝土C30 | m3 | 200 | 103 | 20600
| 水 | m3 | 4.37 | 70 | 305.9
| 其他材料费 | % | 38285.1847 | 4 | 1531.4074
3 | 机械 |  |  |  | 444.1068
| 载重汽车 5t | 台时 | 49.3898 | 0.21 | 10.3719
| 搅拌机 0.4m3 | 台时 | 0 | 18.54 | 0
| 振捣器 平板2.2KW | 台时 | 2.4125 | 23 | 55.4881
| 电焊机 交流25KVA | 台时 | 8.3372 | 1.24 | 10.3381
| 胶轮车 | 台时 | 0 | 75.2 | 0
| 汽车起重机 5t | 台时 | 62.3343 | 0.06 | 3.7401
| 风水枪 | 台时 | 40.786 | 8 | 326.2881
| 其它机械费 | % | 189.4022 | 20 | 37.8804
4 | 混凝土运输 |  |  |  | 518.419
| 混凝土水平运输 | m3 | 5.0332 | 103 | 518.419
| 混凝土垂直运输 | m3 | 0 | 103 | 0
（二） | 其它直接费 | 6.4% |  | 36252.32 | 2320.1485
（三） | 现场经费 | 0% |  | 36252.32 | 0
二 | 间接费 | 9.5% |  | 38572.4684 | 3664.3845
三 | 企业利润 | 7% |  | 42236.8529 | 2956.5797
四 | 材差 |  |  |  | 22378.007
1 | 材料差(材料) |  |  |  | 22351
| 商品混凝土 | m3 | 217 | 103 | 22351
| 水泥 | t |  | 0 | 0
| 砂子 | m3 | 0 | 0 | 0
| 石子 | m3 | 0 | 0 | 0
2 | 材料差(机械) |  |  |  | 27.007
| 汽油(差) | kg | 5.745 | 4.701 | 27.007
| 柴油(差) | kg | 4.41 |  | 0
五 | 税金 | 9% |  | 67571.4396 | 6081.4296
| 扩大 |  |  |  | 9795.8316
| 合计 |  |  |  | 83448.7008 |  |  |  | 44966.6193
单 位 估 价 表
现浇C30混凝井柱 工程
定额编号:6095 |  |  |  | 定额单位:100m
工作内容:
编号 | 名称及规格 | 单位 | 单价 | 数量 | 合价
一 | 直接工程费 |  |  |  | 35553.8887
（一） | 直接费 |  |  |  | 33415.3089
1 | 人工 |  |  |  | 6464.079
| 技工 | 工时 | 8.1 | 385.8 | 3124.98
| 普工 | 工时 | 5.77 | 578.7 | 3339.099
2 | 材料 |  |  |  | 26039.1
| C30砼 | m3 | 200 | 127 | 25400
| 水 | m3 | 4.37 | 30 | 131.1
| 其他材料费 | % | 25400 | 2% | 508
3 | 机械 |  |  |  | 912.1299
| 搅拌机 | 台时 |  | 22.8 | 0
| 卷扬机 | 台时 | 18.4138 | 37 | 681.3117
| 载重汽车 5t | 台时 | 49.3898 | 2.4 | 118.5356
| 胶轮车 | 台时 | 0.81324 | 105.4 | 85.7158
| 其他机械费 | % | 885.5631 | 3% | 26.5669
4 | 混凝土运输 | m3 | 0 | 104 | 0
（二） | 其他直接费 |  |  | 6.4% | 2138.5798
（三） | 现场经费 |  |  | 0% | 0
二 | 间接费 |  | 35553.8887 | 9.5% | 3377.6194
三 | 企业利润 |  | 38931.5081 | 7% | 2725.2056
四 | 材差 |  |  |  | 19149.2736
| 商品混凝土 | m3 | 150 | 127 | 19050
| 水泥 | t |  | 46.3385 | 0
| 砂子 | m3 |  | 64.3458 | 0
| 石子 | m3 |  | 106.8614 | 0
| 汽油 | kg | 5.745 | 17.28 | 99.2736
五 | 税金 |  | 60805.9873 | 9% | 5472.5389
| 扩大 |  |  |  | 8815.044
| 合计 |  |  |  | 75093.5702
单 位 估 价 表
现浇C30混凝井柱 工程
定额编号:6095 |  |  |  | 定额单位:100m
工作内容:W6F150
编号 | 名称及规格 | 单位 | 单价 | 数量 | 合价
一 | 直接工程费 |  |  |  | 35462.6871
（一） | 直接费 |  |  |  | 33329.5931
1 | 人工 |  |  |  | 6464.079
| 技工 | 工时 | 8.1 | 385.8 | 3124.98
| 普工 | 工时 | 5.77 | 578.7 | 3339.099
2 | 材料 |  |  |  | 26039.1
| C30砼 | m3 | 200 | 127 | 25400
| 水 | m3 | 4.37 | 30 | 131.1
| 其他材料费 | % | 25400 | 2% | 508
3 | 机械 |  |  |  | 826.4141
| 搅拌机 | 台时 | 0 | 22.8 | 0
| 卷扬机 | 台时 | 18.4138 | 37 | 681.3117
| 载重汽车 5t | 台时 | 49.3898 | 2.4 | 118.5356
| 胶轮车 | 台时 |  | 105.4 | 0
| 其他机械费 | % | 885.5631 | 3% | 26.5669
4 | 混凝土运输 | m3 | 0 | 104 | 0
（二） | 其他直接费 |  |  | 6.4% | 2133.094
（三） | 现场经费 |  |  | 0% | 0
二 | 间接费 |  | 35462.6871 | 9.5% | 3368.9553
三 | 企业利润 |  | 38831.6424 | 7% | 2718.215
四 | 材差 |  |  |  | 26515.2736
| 商品混凝土 | m3 | 208 | 127 | 26416
| 水泥 | t |  | 0 | 0
| 砂子 | m3 |  | 0 | 0
| 石子 | m3 |  | 0 | 0
| 汽油 | kg | 5.745 | 17.28 | 99.2736
五 | 税金 |  | 68065.1309 | 9% | 6125.8618
| 扩大 |  |  |  | 9867.402
| 合计 |  |  |  | 84058.3948
单 位 估 价 表
现浇C30混凝井柱 工程
定额编号:6095 |  |  |  | 定额单位:100m
工作内容:抗硫水泥
编号 | 名称及规格 | 单位 | 单价 | 数量 | 合价
一 | 直接工程费 |  |  |  | 35462.6871
（一） | 直接费 |  |  |  | 33329.5931
1 | 人工 |  |  |  | 6464.079
| 技工 | 工时 | 8.1 | 385.8 | 3124.98
| 普工 | 工时 | 5.77 | 578.7 | 3339.099
2 | 材料 |  |  |  | 26039.1
| C30砼 | m3 | 200 | 127 | 25400
| 水 | m3 | 4.37 | 30 | 131.1
| 其他材料费 | % | 25400 | 2% | 508
3 | 机械 |  |  |  | 826.4141
| 搅拌机 | 台时 | 0 | 22.8 | 0
| 卷扬机 | 台时 | 18.4138 | 37 | 681.3117
| 载重汽车 5t | 台时 | 49.3898 | 2.4 | 118.5356
| 胶轮车 | 台时 | 0 | 105.4 | 0
| 其他机械费 | % | 885.5631 | 3% | 26.5669
4 | 混凝土运输 | m3 | 0 | 104 | 0
（二） | 其他直接费 |  |  | 6.4% | 2133.094
（三） | 现场经费 |  |  | 0% | 0
二 | 间接费 |  | 35462.6871 | 9.5% | 3368.9553
三 | 企业利润 |  | 38831.6424 | 7% | 2718.215
四 | 材差 |  |  |  | 29944.2736
| 商品混凝土 | m3 | 235 | 127 | 29845
| 水泥 | t |  | 0 | 0
| 砂子 | m3 |  | 0 | 0
| 石子 | m3 |  | 0 | 0
| 汽油 | kg | 5.745 | 17.28 | 99.2736
五 | 税金 |  | 71494.1309 | 9% | 6434.4718
| 扩大 |  |  |  | 10364.5042
| 合计 |  |  |  | 88293.1069
单 位 估 价 表 | [6 empty] | 单 位 估 价 表
混凝土墙C25 工程 | [6 empty] | 混凝土墙C25 工程
定额编号:4060 |  |  |  | 定额单位:100m3 |  |  | 定额编号:4060 |  |  |  | 定额单位:100m3
工作内容：墙厚0.4-0.6m | [6 empty] | 工作内容：墙厚0.4-0.6m W6F150
编号 | 名称及规格 | 单位 | 单价 | 数量 | 合价 |  | 编号 | 名称及规格 | 单位 | 单价 | 数量 | 合价
一. | 直接工程费 |  |  |  | 38433.1895 |  | 一. | 直接工程费 |  |  |  | 44942.8894
（一） | 直接费 |  |  |  | 36121.4187 |  | （一） | 直接费 |  |  |  | 42239.5578
1 | 人工 | 工时 |  | 1505.7 | 11341.06 |  | 1 | 人工 | 工时 |  | 2057.3 | 15609.106
| 技工 | 工时 | 8.1 | 1138.7 | 9223.47 |  |  | 技工 | 工时 | 8.1 | 1604.5 | 12996.45
| 普工 | 工时 | 5.77 | 367 | 2117.59 |  |  | 普工 | 工时 | 5.77 | 452.8 | 2612.656
2 | 材料 |  |  |  | 24104.937 |  | 2 | 材料 |  |  |  | 25899.2331
| 锯材 | m3 | 2231.0621 | 0.07 | 156.1743 |  |  | 锯材 | m3 | 2231.0621 | 0.14 | 312.3487
| 组合钢模 | kg | 3.6801 | 203.58 | 749.1925 |  |  | 组合钢模 | kg | 3.6801 | 339.3 | 1248.6542
| 型钢 | kg | 4.5 | 89 | 400.5 |  |  | 型钢 | kg | 4.5 | 148.47 | 668.115
| 卡扣件 | kg | 5.15 | 100.64 | 518.296 |  |  | 卡扣件 | kg | 5.15 | 167.84 | 864.376
| 预埋铁件 | kg | 5.5 | 108 | 594 |  |  | 预埋铁件 | kg | 5.5 | 180.9 | 994.95
| 电焊条 | kg | 5.97 | 0.39 | 2.3283 |  |  | 电焊条 | kg | 5.97 | 0.63 | 3.7611
| 混凝土C25 | m3 | 200 | 103 | 20600 |  |  | 混凝土C25 | m3 | 200 | 103 | 20600
| 水 | m3 | 4.37 | 140 | 611.8 |  |  | 水 | m3 | 4.37 | 160 | 699.2
| 其他材料费 | % | 23632.2912 | 2 | 472.6458 |  |  | 其他材料费 | % | 25391.405 | 2 | 507.8281
3 | 机械 |  |  |  | 157.0027 |  | 3 | 机械 |  |  |  | 212.7996
| 载重汽车 5t | 台时 | 49.3898 | 0.71 | 35.0668 |  |  | 载重汽车 5t | 台时 | 49.3898 | 1.17 | 57.7861
| 电焊机 25KVA | 台时 | 8.3372 | 0.58 | 4.8356 |  |  | 电焊机 25KVA | 台时 | 8.3372 | 0.94 | 7.837
| 搅拌机 0.4m3 | 台时 |  | 18.54 | 0 |  |  | 搅拌机 0.4m3 | 台时 | 0 | 18.54 | 0
| 振捣器 平板1.1KW | 台时 | 2.4125 | 40.05 | 96.6217 |  |  | 振捣器 平板1.1KW | 台时 | 2.4125 | 49.5 | 119.4201
| 胶轮车 | 台时 |  | 98 | 0 |  |  | 胶轮车 | 台时 | 0 | 98 | 0
| 其它机械费 | % | 136.5241 | 15 | 20.4786 |  |  | 其它机械费 | % | 185.0432 | 15 | 27.7565
4 | 混凝土运输 |  |  |  | 518.419 |  | 4 | 混凝土运输 |  |  |  | 518.419
| 混凝土水平运输 | m3 | 5.0332 | 103 | 518.419 |  |  | 混凝土水平运输 | m3 | 5.0332 | 103 | 518.419
| 混凝土垂直运输 | m3 | 0 | 103 | 0 |  |  | 混凝土垂直运输 | m3 | 0 | 103 | 0
（二） | 其它直接费 | 6.4% |  | 36121.4187 | 2311.7708 |  | （二） | 其它直接费 | 6.4% |  | 42239.5578 | 2703.3317
（三） | 现场经费 | 0% |  | 36121.4187 | 0 |  | （三） | 现场经费 | 0% |  | 42239.5578 | 0
二 | 间接费 | 9.5% |  | 38433.1895 | 3651.153 |  | 二 | 间接费 | 9.5% |  | 44942.8894 | 4269.5745
三 | 企业利润 | 7% |  | 42084.3425 | 2945.904 |  | 三 | 企业利润 | 7% |  | 49212.4639 | 3444.8725
四 | 材差 |  |  |  | 13934.3684 |  | 四 | 材差 |  |  |  | 19908.3684
1 | 材料差(材料) |  |  |  | 13905 |  | 1 | 材料差(材料) |  |  |  | 19879
| 商品混凝土 | m3 | 135 | 103 | 13905 |  |  | 商品混凝土 | m3 | 193 | 103 | 19879
| 水泥 | t | 0 | 37.5816 | 0 |  |  | 水泥 | t |  |  | 0
| 砂子 | m3 | 0 | 52.186 | 0 |  |  | 砂子 | m3 |  |  | 0
| 石子 | m3 | 0 | 86.6671 | 0 |  |  | 石子 | m3 |  |  | 0
2 | 材料差(机械) |  |  |  | 29.3684 |  | 2 | 材料差(机械) |  |  |  | 29.3684
| 汽油(差) | kg | 5.745 | 5.112 | 29.3684 |  |  | 汽油(差) | kg | 5.745 | 5.112 | 29.3684
| 柴油(差) | kg | 4.41 |  | 0 |  |  | 柴油(差) | kg | 4.41 |  | 0
五 | 税金 | 9% |  | 58964.6149 | 5306.8153 |  | 五 | 税金 | 9% |  | 72565.7049 | 6530.9134
| 扩大 |  |  |  | 8548.1002 |  |  | 扩大 |  |  |  | 10519.8502
| 合计 |  |  |  | 72819.5304 |  |  | 合计 |  |  |  | 89616.4685
单 位 估 价 表
混凝土墙C20 工程
定额编号:4060 |  |  |  | 定额单位:100m3
工作内容：墙厚0.4-0.6m
编号 | 名称及规格 | 单位 | 单价 | 数量 | 合价
一. | 直接工程费 |  |  |  | 38433.1895
（一） | 直接费 |  |  |  | 36121.4187
1 | 人工 | 工时 |  | 1505.7 | 11341.06
| 技工 | 工时 | 8.1 | 1138.7 | 9223.47
| 普工 | 工时 | 5.77 | 367 | 2117.59
2 | 材料 |  | 0 |  | 24104.937
| 锯材 | m3 | 2231.0621 | 0.07 | 156.1743
| 组合钢模 | kg | 3.6801 | 203.58 | 749.1925
| 型钢 | kg | 4.5 | 89 | 400.5
| 卡扣件 | kg | 5.15 | 100.64 | 518.296
| 预埋铁件 | kg | 5.5 | 108 | 594
| 电焊条 | kg | 5.97 | 0.39 | 2.3283
| 混凝土C20 | m3 | 200 | 103 | 20600
| 水 | m3 | 4.37 | 140 | 611.8
| 其他材料费 | % | 23632.2912 | 2 | 472.6458
3 | 机械 |  |  |  | 157.0027
| 载重汽车 5t | 台时 | 49.3898 | 0.71 | 35.0668
| 电焊机 25KVA | 台时 | 8.3372 | 0.58 | 4.8356
| 搅拌机 0.4m3 | 台时 | 0 | 18.54 | 0
| 振捣器 平板1.1KW | 台时 | 2.4125 | 40.05 | 96.6217
| 胶轮车 | 台时 | 0 | 98 | 0
| 其它机械费 | % | 136.5241 | 15 | 20.4786
4 | 混凝土运输 |  |  |  | 518.419
| 混凝土水平运输 | m3 | 5.0332 | 103 | 518.419
| 混凝土垂直运输 | m3 | 0 | 103 | 0
（二） | 其它直接费 | 6.4% |  | 36121.4187 | 2311.7708
（三） | 现场经费 | 0% |  | 36121.4187 | 0
二 | 间接费 | 9.5% |  | 38433.1895 | 3651.153
三 | 企业利润 | 7% |  | 42084.3425 | 2945.904
四 | 材差 |  |  |  | 12492.3684
1 | 材料差(材料) |  |  |  | 12463
| 商品混凝土 | m3 | 121 | 103 | 12463
| 水泥 | t | 0 | 35.0358 | 0
| 砂子 | m3 | 0 | 54.4067 | 0
| 石子 | m3 | 0 | 86.6671 | 0
2 | 材料差(机械) |  |  |  | 29.3684
| 汽油(差) | kg | 5.745 | 5.112 | 29.3684
| 柴油(差) | kg | 4.41 |  | 0
五 | 税金 | 9% |  | 57522.6149 | 5177.0353
| 扩大 |  |  |  | 8339.0535
| 合计 |  |  |  | 71038.7037
单 位 估 价 表
混凝土墙C30 工程
定额编号:4060 |  |  |  | 定额单位:100m3
工作内容：墙厚0.4-0.6m
编号 | 名称及规格 | 单位 | 单价 | 数量 | 合价
一. | 直接工程费 |  |  |  | 38433.1895
（一） | 直接费 |  |  |  | 36121.4187
1 | 人工 | 工时 |  | 1505.7 | 11341.06
| 技工 | 工时 | 8.1 | 1138.7 | 9223.47
| 普工 | 工时 | 5.77 | 367 | 2117.59
2 | 材料 |  | 0 |  | 24104.937
| 锯材 | m3 | 2231.0621 | 0.07 | 156.1743
| 组合钢模 | kg | 3.6801 | 203.58 | 749.1925
| 型钢 | kg | 4.5 | 89 | 400.5
| 卡扣件 | kg | 5.15 | 100.64 | 518.296
| 预埋铁件 | kg | 5.5 | 108 | 594
| 电焊条 | kg | 5.97 | 0.39 | 2.3283
| 混凝土C30 | m3 | 200 | 103 | 20600
| 水 | m3 | 4.37 | 140 | 611.8
| 其他材料费 | % | 23632.2912 | 2 | 472.6458
3 | 机械 |  |  |  | 157.0027
| 载重汽车 5t | 台时 | 49.3898 | 0.71 | 35.0668
| 电焊机 25KVA | 台时 | 8.3372 | 0.58 | 4.8356
| 搅拌机 0.4m3 | 台时 | 0 | 18.54 | 0
| 振捣器 平板1.1KW | 台时 | 2.4125 | 40.05 | 96.6217
| 胶轮车 | 台时 |  | 98 | 0
| 其它机械费 | % | 136.5241 | 15 | 20.4786
4 | 混凝土运输 |  |  |  | 518.419
| 混凝土水平运输 | m3 | 5.0332 | 103 | 518.419
| 混凝土垂直运输 | m3 | 0 | 103 | 0
（二） | 其它直接费 | 6.4% |  | 36121.4187 | 2311.7708
（三） | 现场经费 | 0% |  | 36121.4187 | 0
二 | 间接费 | 9.5% |  | 38433.1895 | 3651.153
三 | 企业利润 | 7% |  | 42084.3425 | 2945.904
四 | 材差 |  |  |  | 15479.3684
1 | 材料差(材料) |  |  |  | 15450
| 商品混凝土 | m3 | 150 | 103 | 15450
| 水泥 | t | 0 | 0 | 0
| 砂子 | m3 | 0 | 0 | 0
| 石子 | m3 | 0 | 0 | 0
2 | 材料差(机械) |  |  |  | 29.3684
| 汽油(差) | kg | 5.745 | 5.112 | 29.3684
| 柴油(差) | kg | 4.41 |  | 0
五 | 税金 | 9% |  | 60509.6149 | 5445.8653
| 扩大 |  |  |  | 8772.0789
| 合计 |  |  |  | 74727.5591
单 位 估 价 表 | [6 empty] | 单 位 估 价 表 | [6 empty] | 单 位 估 价 表 | [6 empty] | 单 位 估 价 表
混凝土墙C30 工程 | [6 empty] | 混凝土墙C30 工程 | [6 empty] | 混凝土墙C30 工程 | [6 empty] | 混凝土墙C30 工程
定额编号:4060 |  |  |  | 定额单位:100m3 |  |  | 定额编号:4060 |  |  |  | 定额单位:100m3 |  |  | 定额编号:4060 |  |  |  | 定额单位:100m3 |  |  | 定额编号:4060 |  |  |  | 定额单位:100m3
工作内容：墙厚0.4-0.6m W6F150 | [6 empty] | 工作内容：墙厚0.2-0.4m W6F150 | [6 empty] | 工作内容：墙厚0.2-0.4m W6F150 | [6 empty] | 工作内容：墙厚0.2-0.4m 抗硫
编号 | 名称及规格 | 单位 | 单价 | 数量 | 合价 |  | 编号 | 名称及规格 | 单位 | 单价 | 数量 | 合价 |  | 编号 | 名称及规格 | 单位 | 单价 | 数量 | 合价 |  | 编号 | 名称及规格 | 单位 | 单价 | 数量 | 合价
一. | 直接工程费 |  |  |  | 38433.1895 |  | 一. | 直接工程费 |  |  |  | 44942.8894 |  | 一. | 直接工程费 |  |  |  | 44942.8894 |  | 一. | 直接工程费 |  |  |  | 44942.8894
（一） | 直接费 |  |  |  | 36121.4187 |  | （一） | 直接费 |  |  |  | 42239.5578 |  | （一） | 直接费 |  |  |  | 42239.5578 |  | （一） | 直接费 |  |  |  | 42239.5578
1 | 人工 | 工时 |  | 1505.7 | 11341.06 |  | 1 | 人工 | 工时 |  | 2057.3 | 15609.106 |  | 1 | 人工 | 工时 |  | 2057.3 | 15609.106 |  | 1 | 人工 | 工时 |  | 2057.3 | 15609.106
| 技工 | 工时 | 8.1 | 1138.7 | 9223.47 |  |  | 技工 | 工时 | 8.1 | 1604.5 | 12996.45 |  |  | 技工 | 工时 | 8.1 | 1604.5 | 12996.45 |  |  | 技工 | 工时 | 8.1 | 1604.5 | 12996.45
| 普工 | 工时 | 5.77 | 367 | 2117.59 |  |  | 普工 | 工时 | 5.77 | 452.8 | 2612.656 |  |  | 普工 | 工时 | 5.77 | 452.8 | 2612.656 |  |  | 普工 | 工时 | 5.77 | 452.8 | 2612.656
2 | 材料 |  | 0 |  | 24104.937 |  | 2 | 材料 |  |  |  | 25899.2331 |  | 2 | 材料 |  |  |  | 25899.2331 |  | 2 | 材料 |  |  |  | 25899.2331
| 锯材 | m3 | 2231.0621 | 0.07 | 156.1743 |  |  | 锯材 | m3 | 2231.0621 | 0.14 | 312.3487 |  |  | 锯材 | m3 | 2231.0621 | 0.14 | 312.3487 |  |  | 锯材 | m3 | 2231.0621 | 0.14 | 312.3487
| 组合钢模 | kg | 3.6801 | 203.58 | 749.1925 |  |  | 组合钢模 | kg | 3.6801 | 339.3 | 1248.6542 |  |  | 组合钢模 | kg | 3.6801 | 339.3 | 1248.6542 |  |  | 组合钢模 | kg | 3.6801 | 339.3 | 1248.6542
| 型钢 | kg | 4.5 | 89 | 400.5 |  |  | 型钢 | kg | 4.5 | 148.47 | 668.115 |  |  | 型钢 | kg | 4.5 | 148.47 | 668.115 |  |  | 型钢 | kg | 4.5 | 148.47 | 668.115
| 卡扣件 | kg | 5.15 | 100.64 | 518.296 |  |  | 卡扣件 | kg | 5.15 | 167.84 | 864.376 |  |  | 卡扣件 | kg | 5.15 | 167.84 | 864.376 |  |  | 卡扣件 | kg | 5.15 | 167.84 | 864.376
| 预埋铁件 | kg | 5.5 | 108 | 594 |  |  | 预埋铁件 | kg | 5.5 | 180.9 | 994.95 |  |  | 预埋铁件 | kg | 5.5 | 180.9 | 994.95 |  |  | 预埋铁件 | kg | 5.5 | 180.9 | 994.95
| 电焊条 | kg | 5.97 | 0.39 | 2.3283 |  |  | 电焊条 | kg | 5.97 | 0.63 | 3.7611 |  |  | 电焊条 | kg | 5.97 | 0.63 | 3.7611 |  |  | 电焊条 | kg | 5.97 | 0.63 | 3.7611
| 混凝土C30 | m3 | 200 | 103 | 20600 |  |  | 混凝土C30 | m3 | 200 | 103 | 20600 |  |  | 混凝土C30 | m3 | 200 | 103 | 20600 |  |  | 混凝土C30 | m3 | 200 | 103 | 20600
| 水 | m3 | 4.37 | 140 | 611.8 |  |  | 水 | m3 | 4.37 | 160 | 699.2 |  |  | 水 | m3 | 4.37 | 160 | 699.2 |  |  | 水 | m3 | 4.37 | 160 | 699.2
| 其他材料费 | % | 23632.2912 | 2 | 472.6458 |  |  | 其他材料费 | % | 25391.405 | 2 | 507.8281 |  |  | 其他材料费 | % | 25391.405 | 2 | 507.8281 |  |  | 其他材料费 | % | 25391.405 | 2 | 507.8281
3 | 机械 |  |  |  | 157.0027 |  | 3 | 机械 |  |  |  | 212.7996 |  | 3 | 机械 |  |  |  | 212.7996 |  | 3 | 机械 |  |  |  | 212.7996
| 载重汽车 5t | 台时 | 49.3898 | 0.71 | 35.0668 |  |  | 载重汽车 5t | 台时 | 49.3898 | 1.17 | 57.7861 |  |  | 载重汽车 5t | 台时 | 49.3898 | 1.17 | 57.7861 |  |  | 载重汽车 5t | 台时 | 49.3898 | 1.17 | 57.7861
| 电焊机 25KVA | 台时 | 8.3372 | 0.58 | 4.8356 |  |  | 电焊机 25KVA | 台时 | 8.3372 | 0.94 | 7.837 |  |  | 电焊机 25KVA | 台时 | 8.3372 | 0.94 | 7.837 |  |  | 电焊机 25KVA | 台时 | 8.3372 | 0.94 | 7.837
| 搅拌机 0.4m3 | 台时 | 0 | 18.54 | 0 |  |  | 搅拌机 0.4m3 | 台时 | 0 | 18.54 | 0 |  |  | 搅拌机 0.4m3 | 台时 | 0 | 18.54 | 0 |  |  | 搅拌机 0.4m3 | 台时 | 0 | 18.54 | 0
| 振捣器 平板1.1KW | 台时 | 2.4125 | 40.05 | 96.6217 |  |  | 振捣器 平板1.1KW | 台时 | 2.4125 | 49.5 | 119.4201 |  |  | 振捣器 平板1.1KW | 台时 | 2.4125 | 49.5 | 119.4201 |  |  | 振捣器 平板1.1KW | 台时 | 2.4125 | 49.5 | 119.4201
| 胶轮车 | 台时 | 0 | 98 | 0 |  |  | 胶轮车 | 台时 | 0 | 98 | 0 |  |  | 胶轮车 | 台时 | 0 | 98 | 0 |  |  | 胶轮车 | 台时 | 0 | 98 | 0
| 其它机械费 | % | 136.5241 | 15 | 20.4786 |  |  | 其它机械费 | % | 185.0432 | 15 | 27.7565 |  |  | 其它机械费 | % | 185.0432 | 15 | 27.7565 |  |  | 其它机械费 | % | 185.0432 | 15 | 27.7565
4 | 混凝土运输 |  |  |  | 518.419 |  | 4 | 混凝土运输 |  |  |  | 518.419 |  | 4 | 混凝土运输 |  |  |  | 518.419 |  | 4 | 混凝土运输 |  |  |  | 518.419
| 混凝土水平运输 | m3 | 5.0332 | 103 | 518.419 |  |  | 混凝土水平运输 | m3 | 5.0332 | 103 | 518.419 |  |  | 混凝土水平运输 | m3 | 5.0332 | 103 | 518.419 |  |  | 混凝土水平运输 | m3 | 5.0332 | 103 | 518.419
| 混凝土垂直运输 | m3 | 0 | 103 | 0 |  |  | 混凝土垂直运输 | m3 | 0 | 103 | 0 |  |  | 混凝土垂直运输 | m3 | 0 | 103 | 0 |  |  | 混凝土垂直运输 | m3 | 0 | 103 | 0
（二） | 其它直接费 | 6.4% |  | 36121.4187 | 2311.7708 |  | （二） | 其它直接费 | 6.4% |  | 42239.5578 | 2703.3317 |  | （二） | 其它直接费 | 6.4% |  | 42239.5578 | 2703.3317 |  | （二） | 其它直接费 | 6.4% |  | 42239.5578 | 2703.3317
（三） | 现场经费 | 0% |  | 36121.4187 | 0 |  | （三） | 现场经费 | 0% |  | 42239.5578 | 0 |  | （三） | 现场经费 | 0% |  | 42239.5578 | 0 |  | （三） | 现场经费 | 0% |  | 42239.5578 | 0
二 | 间接费 | 9.5% |  | 38433.1895 | 3651.153 |  | 二 | 间接费 | 9.5% |  | 44942.8894 | 4269.5745 |  | 二 | 间接费 | 9.5% |  | 44942.8894 | 4269.5745 |  | 二 | 间接费 | 9.5% |  | 44942.8894 | 4269.5745
三 | 企业利润 | 7% |  | 42084.3425 | 2945.904 |  | 三 | 企业利润 | 7% |  | 49212.4639 | 3444.8725 |  | 三 | 企业利润 | 7% |  | 49212.4639 | 3444.8725 |  | 三 | 企业利润 | 7% |  | 49212.4639 | 3444.8725
四 | 材差 |  |  |  | 22380.3684 |  | 四 | 材差 |  |  |  | 22380.3684 |  | 四 | 材差 |  |  |  | 15479.3684 |  | 四 | 材差 |  |  |  | #REF!
1 | 材料差(材料) |  |  |  | 22351 |  | 1 | 材料差(材料) |  |  |  | 22351 |  | 1 | 材料差(材料) |  |  |  | 15450 |  | 1 | 材料差(材料) |  |  |  | #REF!
| 商品混凝土 | m3 | 217 | 103 | 22351 |  |  | 商品混凝土 | m3 | 217 | 103 | 22351 |  |  | 商品混凝土 | m3 | 150 | 103 | 15450 |  |  | 商品混凝土 | m3 | #REF! | 103 | #REF!
| 水泥 | t | 0 | 0 | 0 |  |  | 水泥 | t |  |  | 0 |  |  | 水泥 | t |  |  | 0 |  |  | 水泥 | t |  |  | 0
| 砂子 | m3 | 0 | 0 | 0 |  |  | 砂子 | m3 |  |  | 0 |  |  | 砂子 | m3 |  |  | 0 |  |  | 砂子 | m3 |  |  | 0
| 石子 | m3 | 0 | 0 | 0 |  |  | 石子 | m3 |  |  | 0 |  |  | 石子 | m3 |  |  | 0 |  |  | 石子 | m3 |  |  | 0
2 | 材料差(机械) |  |  |  | 29.3684 |  | 2 | 材料差(机械) |  |  |  | 29.3684 |  | 2 | 材料差(机械) |  |  |  | 29.3684 |  | 2 | 材料差(机械) |  |  |  | 29.3684
| 汽油(差) | kg | 5.745 | 5.112 | 29.3684 |  |  | 汽油(差) | kg | 5.745 | 5.112 | 29.3684 |  |  | 汽油(差) | kg | 5.745 | 5.112 | 29.3684 |  |  | 汽油(差) | kg | 5.745 | 5.112 | 29.3684
| 柴油(差) | kg | 4.41 |  | 0 |  |  | 柴油(差) | kg | 4.41 |  | 0 |  |  | 柴油(差) | kg | 4.41 |  | 0 |  |  | 柴油(差) | kg | 4.41 |  | 0
五 | 税金 | 9% |  | 67410.6149 | 6066.9553 |  | 五 | 税金 | 9% |  | 75037.7049 | 6753.3934 |  | 五 | 税金 | 9% |  | 68136.7049 | 6132.3034 |  | 五 | 税金 | 9% |  | #REF! | #REF!
| 扩大 |  |  |  | 9772.5168 |  |  | 扩大 |  |  |  | 10878.2161 |  |  | 扩大 |  |  |  | 9877.7781 |  |  | 扩大 |  |  |  | #REF!
| 合计 |  |  |  | 83250.0871 |  |  | 合计 |  |  |  | 92669.3144 |  |  | 合计 |  |  |  | 84146.7864 |  |  | 合计 |  |  |  | #REF!
单 位 估 价 表 | [6 empty] | 单 位 估 价 表
垫层混凝土C20 工程 | [6 empty] | 垫层混凝土C25工程
定额编号:4067 |  |  |  | 定额单位:100m3 |  |  | 定额编号:4067 |  |  |  | 定额单位:100m3
工作内容 | [6 empty] | 工作内容
编号 | 名称及规格 | 单位 | 单价 | 数量 | 合价 |  | 编号 | 名称及规格 | 单位 | 单价 | 数量 | 合价
一. | 直接工程费 |  |  |  | 31085.0266 |  | 一. | 直接工程费 |  |  |  | 31072.3129
（一） | 直接费 |  |  |  | 29215.2505 |  | （一） | 直接费 |  |  |  | 29203.3016
1 | 人工 | 工时 |  | 1000.9 | 7221.657 |  | 1 | 人工 | 工时 |  | 1000.9 | 7221.657
| 技工 | 工时 | 8.1 | 620.8 | 5028.48 |  |  | 技工 | 工时 | 8.1 | 620.8 | 5028.48
| 普工 | 工时 | 5.77 | 380.1 | 2193.177 |  |  | 普工 | 工时 | 5.77 | 380.1 | 2193.177
2 | 材料 |  |  |  | 21360.6684 |  | 2 | 材料 |  |  |  | 21348.7195
| 锯材 | m3 | 2231.0621 | 0.03 | 66.9319 |  |  | 锯材 | m3 | 2231.0621 | 0.03 | 66.9319
| 组合钢模 | kg | 3.6801 | 0.98 | 3.6065 |  |  | 组合钢模 | kg | 3.6801 | 0.98 | 3.6065
| 型钢 | kg | 4.5 | 2.34 | 10.53 |  |  | 型钢 | kg | 4.5 | 2.34 | 10.53
| 卡扣件 | kg | 5.15 | 3.14 | 16.171 |  |  | 卡扣件 | kg | 5.15 | 3.14 | 16.171
| 铁件 | kg | 4.5 | 0.07 | 0.315 |  |  | 铁件 | kg | 4.5 | 0.07 | 0.315
| 预埋铁件 | kg | 5.5 | 3.65 | 20.075 |  |  | 预埋铁件 | kg | 5.5 | 3.65 | 20.075
| 电焊条 | kg | 5.97 | 0.08 | 0.4776 |  |  | 电焊条 | kg | 5.97 | 0.08 | 0.4776
| 混凝土C20 | m3 | 200 | 103 | 20600 |  |  | 混凝土C25 | m3 | 200 | 103 | 20600
| 水 | m3 | 4.37 | 120 | 524.4 |  |  | 水 | m3 | 4.37 | 120 | 524.4
| 其他材料费 | % | 23632.2912 | 0.5 | 118.1615 |  |  | 其他材料费 | % | 21242.507 | 0.5 | 106.2125
3 | 机械 |  |  |  | 114.5062 |  | 3 | 机械 |  |  |  | 114.5062
| 载重汽车 5t | 台时 | 49.3898 | 0.08 | 3.9512 |  |  | 载重汽车 5t | 台时 | 49.3898 | 0.08 | 3.9512
| 汽车起重机5t | 台时 | 62.3343 | 0.12 | 7.4801 |  |  | 汽车起重机5t | 台时 | 62.3343 | 0.12 | 7.4801
| 电焊机 25KVA | 台时 | 8.3372 | 0.12 | 1.0005 |  |  | 电焊机 25KVA | 台时 | 8.3372 | 0.12 | 1.0005
| 搅拌机 0.4m3 | 台时 | 0 | 18.54 | 0 |  |  | 搅拌机 0.4m3 | 台时 | 0 | 18.54 | 0
| 振捣器 平板1.1KW | 台时 | 2.4125 | 40.05 | 96.6217 |  |  | 振捣器 平板1.1KW | 台时 | 2.4125 | 40.05 | 96.6217
| 胶轮车 | 台时 |  | 83 | 0 |  |  | 胶轮车 | 台时 | 0 | 83 | 0
| 其它机械费 | % | 109.0535 | 5 | 5.4527 |  |  | 其它机械费 | % | 109.0535 | 5 | 5.4527
4 | 混凝土运输 |  |  |  | 518.419 |  | 4 | 混凝土运输 |  |  |  | 518.419
| 混凝土水平运输 | m3 | 5.0332 | 103 | 518.419 |  |  | 混凝土水平运输 | m3 | 5.0332 | 103 | 518.419
| 混凝土垂直运输 | m3 | 0 | 103 | 0 |  |  | 混凝土垂直运输 | m3 |  | 103 | 0
（二） | 其它直接费 | 6.4% |  | 29215.2505 | 1869.776 |  | （二） | 其它直接费 | 6.4% |  | 29203.3016 | 1869.0113
（三） | 现场经费 | 0% |  | 29215.2505 | 0 |  | （三） | 现场经费 | 0% |  | 29203.3016 | 0
二 | 间接费 | 9.5% |  | 31085.0266 | 2953.0775 |  | 二 | 间接费 | 9.5% |  | 31072.3129 | 2951.8697
三 | 企业利润 | 7% |  | 34038.1041 | 2382.6673 |  | 三 | 企业利润 | 7% |  | 34024.1826 | 2381.6928
四 | 材差 |  |  |  | 12470.3076 |  | 四 | 材差 |  |  |  | 13912.3076
1 | 材料差(材料) |  |  |  | 12463 |  | 1 | 材料差(材料) |  |  |  | 13905
| 商品混凝土 | m3 | 121 | 103 | 12463 |  |  | 商品混凝土 | m3 | 135 | 103 | 13905
| 水泥 | t | 0 | 31.6413 | 0 |  |  | 水泥 | t |  | 31.6413 | 0
| 砂子 | m3 | 0 | 56.6273 | 0 |  |  | 砂子 | m3 |  | 56.6273 | 0
| 石子 | m3 | 0 | 86.6671 | 0 |  |  | 石子 | m3 |  | 86.6671 | 0
2 | 材料差(机械) |  |  |  | 7.3076 |  | 2 | 材料差(机械) |  |  |  | 7.3076
| 汽油(差) | kg | 5.745 | 1.272 | 7.3076 |  |  | 汽油(差) | kg | 5.745 | 1.272 | 7.3076
| 柴油(差) | kg | 4.41 |  | 0 |  |  | 柴油(差) | kg | 4.41 |  | 0
五 | 税金 | 9% |  | 48891.079 | 4400.1971 |  | 五 | 税金 | 9% |  | 50318.1831 | 4528.6365
| 扩大 |  |  |  | 7087.7397 |  |  | 扩大 |  |  |  | 7294.627
| 合计 |  |  |  | 60379.0159 |  |  | 合计 |  |  |  | 62141.4466
单 位 估 价 表
垫层混凝土C20 工程
定额编号:4067 |  |  |  | 定额单位:100m3
工作内容 | 抗硫
编号 | 名称及规格 | 单位 | 单价 | 数量 | 合价
一. | 直接工程费 |  |  |  | 31072.3129
（一） | 直接费 |  |  |  | 29203.3016
1 | 人工 | 工时 |  | 1000.9 | 7221.657
| 技工 | 工时 | 8.1 | 620.8 | 5028.48
| 普工 | 工时 | 5.77 | 380.1 | 2193.177
2 | 材料 |  |  |  | 21348.7195
| 锯材 | m3 | 2231.0621 | 0.03 | 66.9319
| 组合钢模 | kg | 3.6801 | 0.98 | 3.6065
| 型钢 | kg | 4.5 | 2.34 | 10.53
| 卡扣件 | kg | 5.15 | 3.14 | 16.171
| 铁件 | kg | 4.5 | 0.07 | 0.315
| 预埋铁件 | kg | 5.5 | 3.65 | 20.075
| 电焊条 | kg | 5.97 | 0.08 | 0.4776
| 混凝土C15 | m3 | 200 | 103 | 20600
| 水 | m3 | 4.37 | 120 | 524.4
| 其他材料费 | % | 21242.507 | 0.5 | 106.2125
3 | 机械 |  |  |  | 114.5062
| 载重汽车 5t | 台时 | 49.3898 | 0.08 | 3.9512
| 汽车起重机5t | 台时 | 62.3343 | 0.12 | 7.4801
| 电焊机 25KVA | 台时 | 8.3372 | 0.12 | 1.0005
| 搅拌机 0.4m3 | 台时 | 0 | 18.54 | 0
| 振捣器 平板1.1KW | 台时 | 2.4125 | 40.05 | 96.6217
| 胶轮车 | 台时 | 0 | 83 | 0
| 其它机械费 | % | 109.0535 | 5 | 5.4527
4 | 混凝土运输 |  |  |  | 518.419
| 混凝土水平运输 | m3 | 5.0332 | 103 | 518.419
| 混凝土垂直运输 | m3 | 0 | 103 | 0
（二） | 其它直接费 | 6.4% |  | 29203.3016 | 1869.0113
（三） | 现场经费 | 0% |  | 29203.3016 | 0
二 | 间接费 | 9.5% |  | 31072.3129 | 2951.8697
三 | 企业利润 | 7% |  | 34024.1826 | 2381.6928
四 | 材差 |  |  |  | 14032.2622
1 | 材料差(材料) |  |  |  | 14008
| 商品混凝土 | m3 | 136 | 103 | 14008
| 水泥 | t | 0 | 25.2306 | 0
| 砂子 | m3 | 0 | 57.7377 | 0
| 石子 | m3 | 0 | 86.6671 | 0
2 | 材料差(机械) |  |  |  | 24.2622
| 汽油(差) | kg | 5.745 | 4.2232 | 24.2622
| 柴油(差) | kg | 4.41 |  | 0
五 | 税金 | 9% |  | 50438.1377 | 4539.4324
| 扩大 |  |  |  | 7312.0168
| 合计 |  |  |  | 62289.5869
单 位 估 价 表
垫层混凝土C25 工程
定额编号:4067 |  |  |  | 定额单位:100m3
工作内容 | 抗硫水泥
编号 | 名称及规格 | 单位 | 单价 | 数量 | 合价
一. | 直接工程费 |  |  |  | 31072.3129
（一） | 直接费 |  |  |  | 29203.3016
1 | 人工 | 工时 |  | 1000.9 | 7221.657
| 技工 | 工时 | 8.1 | 620.8 | 5028.48
| 普工 | 工时 | 5.77 | 380.1 | 2193.177
2 | 材料 |  |  |  | 21348.7195
| 锯材 | m3 | 2231.0621 | 0.03 | 66.9319
| 组合钢模 | kg | 3.6801 | 0.98 | 3.6065
| 型钢 | kg | 4.5 | 2.34 | 10.53
| 卡扣件 | kg | 5.15 | 3.14 | 16.171
| 铁件 | kg | 4.5 | 0.07 | 0.315
| 预埋铁件 | kg | 5.5 | 3.65 | 20.075
| 电焊条 | kg | 5.97 | 0.08 | 0.4776
| 混凝土C25 | m3 | 200 | 103 | 20600
| 水 | m3 | 4.37 | 120 | 524.4
| 其他材料费 | % | 21242.507 | 0.5 | 106.2125
3 | 机械 |  |  |  | 114.5062
| 载重汽车 5t | 台时 | 49.3898 | 0.08 | 3.9512
| 汽车起重机5t | 台时 | 62.3343 | 0.12 | 7.4801
| 电焊机 25KVA | 台时 | 8.3372 | 0.12 | 1.0005
| 搅拌机 0.4m3 | 台时 | 0 | 18.54 | 0
| 振捣器 平板1.1KW | 台时 | 2.4125 | 40.05 | 96.6217
| 胶轮车 | 台时 | 0 | 83 | 0
| 其它机械费 | % | 109.0535 | 5 | 5.4527
4 | 混凝土运输 |  |  |  | 518.419
| 混凝土水平运输 | m3 | 5.0332 | 103 | 518.419
| 混凝土垂直运输 | m3 | 0 | 103 | 0
（二） | 其它直接费 | 6.4% |  | 29203.3016 | 1869.0113
（三） | 现场经费 | 0% |  | 29203.3016 | 0
二 | 间接费 | 9.5% |  | 31072.3129 | 2951.8697
三 | 企业利润 | 7% |  | 34024.1826 | 2381.6928
四 | 材差 |  |  |  | 21448.2622
1 | 材料差(材料) |  |  |  | 21424
| 商品混凝土 | m3 | 208 | 103 | 21424
| 水泥 | t | 0 | 0 | 0
| 砂子 | m3 | 0 | 0 | 0
| 石子 | m3 | 0 | 0 | 0
2 | 材料差(机械) |  |  |  | 24.2622
| 汽油(差) | kg | 5.745 | 4.2232 | 24.2622
| 柴油(差) | kg | 4.41 |  | 0
五 | 税金 | 9% |  | 57854.1377 | 5206.8724
| 扩大 |  |  |  | 8387.1143
| 合计 |  |  |  | 71448.1244
单 位 估 价 表 | [6 empty] | 单 位 估 价 表
混凝土C25排架基础 工程 | [6 empty] | 混凝土C30排架基础 工程
定额编号:4067 |  |  |  | 定额单位:100m3 |  |  | 定额编号:4067 |  |  |  | 定额单位:100m3
工作内容 | [6 empty] | 工作内容：W6F150
编号 | 名称及规格 | 单位 | 单价 | 数量 | 合价 |  | 编号 | 名称及规格 | 单位 | 单价 | 数量 | 合价
一. | 直接工程费 |  |  |  | 36561.8243 |  | 一. | 直接工程费 |  |  |  | 36510.9697
（一） | 直接费 |  |  |  | 34362.6168 |  | （一） | 直接费 |  |  |  | 34314.8211
1 | 人工 | 工时 |  | 1120.7 | 8210.211 |  | 1 | 人工 | 工时 |  | 1120.7 | 8210.211
| 技工 | 工时 | 8.1 | 748.4 | 6062.04 |  |  | 技工 | 工时 | 8.1 | 748.4 | 6062.04
| 普工 | 工时 | 5.77 | 372.3 | 2148.171 |  |  | 普工 | 工时 | 5.77 | 372.3 | 2148.171
2 | 材料 |  |  |  | 25474.8452 |  | 2 | 材料 |  |  |  | 25427.0495
| 锯材 | m3 | 2231.0621 | 0.72 | 1606.3647 |  |  | 锯材 | m3 | 2231.0621 | 0.72 | 1606.3647
| 组合钢模 | kg | 3.6801 | 60.25 | 221.7254 |  |  | 组合钢模 | kg | 3.6801 | 60.25 | 221.7254
| 型钢 | kg | 4.5 | 41.4 | 186.3 |  |  | 型钢 | kg | 4.5 | 41.4 | 186.3
| 卡扣件 | kg | 5.15 | 31.83 | 163.9245 |  |  | 卡扣件 | kg | 5.15 | 31.83 | 163.9245
| 铁件 | kg | 4.5 | 1.4 | 6.3 |  |  | 铁件 | kg | 4.5 | 1.4 | 6.3
| 预埋铁件 | kg | 5.5 | 300.97 | 1655.335 |  |  | 预埋铁件 | kg | 5.5 | 300.97 | 1655.335
| 电焊条 | kg | 5.97 | 6.34 | 37.8498 |  |  | 电焊条 | kg | 5.97 | 6.34 | 37.8498
| 混凝土C20 | m3 | 200 | 103 | 20600 |  |  | 混凝土C20 | m3 | 200 | 103 | 20600
| 水 | m3 | 4.37 | 120 | 524.4 |  |  | 水 | m3 | 4.37 | 120 | 524.4
| 其他材料费 | % | 23632.2912 | 2 | 472.6458 |  |  | 其他材料费 | % | 21242.507 | 2 | 424.8501
3 | 机械 |  |  |  | 159.1416 |  | 3 | 机械 |  |  |  | 159.1416
| 载重汽车 5t | 台时 | 49.3898 | 0.38 | 18.7681 |  |  | 载重汽车 5t | 台时 | 49.3898 | 0.38 | 18.7681
| 汽车起重机5t | 台时 | 62.3343 | 0 | 0 |  |  | 汽车起重机5t | 台时 | 62.3343 | 0 | 0
| 电焊机 25KVA | 台时 | 8.3372 | 9.48 | 79.0365 |  |  | 电焊机 25KVA | 台时 | 8.3372 | 9.48 | 79.0365
| 搅拌机 0.4m3 | 台时 | 0 | 18.54 | 0 |  |  | 搅拌机 0.4m3 | 台时 | 0 | 18.54 | 0
| 振捣器 平板1.1KW | 台时 | 2.4125 | 20 | 48.2506 |  |  | 振捣器 平板1.1KW | 台时 | 2.4125 | 20 | 48.2506
| 胶轮车 | 台时 | 0 | 83 | 0 |  |  | 胶轮车 | 台时 | 0 | 83 | 0
| 其它机械费 | % | 109.0535 | 12 | 13.0864 |  |  | 其它机械费 | % | 109.0535 | 12 | 13.0864
4 | 混凝土运输 |  |  |  | 518.419 |  | 4 | 混凝土运输 |  |  |  | 518.419
| 混凝土水平运输 | m3 | 5.0332 | 103 | 518.419 |  |  | 混凝土水平运输 | m3 | 5.0332 | 103 | 518.419
| 混凝土垂直运输 | m3 | 0 | 103 | 0 |  |  | 混凝土垂直运输 | m3 | 0 | 103 | 0
（二） | 其它直接费 | 6.4% |  | 34362.6168 | 2199.2075 |  | （二） | 其它直接费 | 6.4% |  | 34314.8211 | 2196.1486
（三） | 现场经费 | 0% |  | 34362.6168 | 0 |  | （三） | 现场经费 | 0% |  | 34314.8211 | 0
二 | 间接费 | 9.5% |  | 36561.8243 | 3473.3733 |  | 二 | 间接费 | 9.5% |  | 36510.9697 | 3468.5421
三 | 企业利润 | 7% |  | 40035.1976 | 2802.4638 |  | 三 | 企业利润 | 7% |  | 39979.5118 | 2798.5658
四 | 材差 |  |  |  | 13912.3076 |  | 四 | 材差 |  |  |  | 22358.3076
1 | 材料差(材料) |  |  |  | 13905 |  | 1 | 材料差(材料) |  |  |  | 22351
| 商品混凝土 | m3 | 135 | 103 | 13905 |  |  | 商品混凝土 | m3 | 217 | 103 | 22351
| 水泥 | t | 0 | 35.0358 | 0 |  |  | 水泥 | t |  |  | 0
| 砂子 | m3 | 0 | 54.4067 | 0 |  |  | 砂子 | m3 |  |  | 0
| 石子 | m3 | 0 | 86.6671 | 0 |  |  | 石子 | m3 |  |  | 0
2 | 材料差(机械) |  |  |  | 7.3076 |  | 2 | 材料差(机械) |  |  |  | 7.3076
| 汽油(差) | kg | 5.745 | 1.272 | 7.3076 |  |  | 汽油(差) | kg | 5.745 | 1.272 | 7.3076
| 柴油(差) | kg | 4.41 |  | 0 |  |  | 柴油(差) | kg | 4.41 |  | 0
五 | 税金 | 9% |  | 56749.9691 | 5107.4972 |  | 五 | 税金 | 9% |  | 65136.3853 | 5862.2747
| 扩大 |  |  |  | 8227.043 |  |  | 扩大 |  |  |  | 9442.8218
| 合计 |  |  |  | 70084.5093 |  |  | 合计 |  |  |  | 80441.4817
单 位 估 价 表
闸底板混凝土C30 工程
定额编号:4070 |  |  |  | 定额单位:100m3 |  |  |  | 1 |  | 4069
工作内容:0.3~0.6
编号 | 名称及规格 | 单位 | 单价 | 数量 | 合价
一. | 直接工程费 |  |  |  | 36686.8362
（一） | 直接费 |  |  |  | 34480.1092
1 | 人工 | 工时 |  | 1486.1 | 10790.86 |  |  |  |  | 1486.1
| 技工 | 工时 | 8.1 | 951.1 | 7703.91
| 普工 | 工时 | 5.77 | 535 | 3086.95
2 | 材料 |  |  |  | 22939.2626
| 锯材 | m3 | 2231.0621 | 0.4 | 892.4248 |  |  |  |  | 0.6
| 组合钢模 | kg | 3.6801 | 52.08 | 191.659 |  |  |  |  | 17.53
| 型钢 | kg | 4.5 | 42.2 | 189.9 |  |  |  |  | 41.91
| 卡扣件 | kg | 5.15 | 22.32 | 114.948 |  |  |  |  | 56.25
| 铁件 | kg | 4.5 | 67.3 | 302.85 |  |  |  |  | 1.31
| 电焊条 | kg | 5.97 | 1.5 | 8.955 |  |  |  |  | 1.39
| 混凝土C30 | m3 | 200 | 103 | 20600 |  |  |  |  | 103
| 水 | m3 | 4.37 | 120 | 524.4 |  |  |  |  | 120
| 其他材料费 | % | 22825.1369 | 0.5 | 114.1257 |  |  |  |  | 0.5
3 | 机械 |  |  |  | 231.5677
| 载重汽车 5t | 台时 | 49.3898 | 1.5012 | 74.144 |  |  |  |  | 0.36
| 汽车起重机5t | 台时 | 62.3343 | 0.35 | 21.817 |  |  |  |  | 0.38
| 电焊机 25KVA | 台时 | 8.3372 | 3.3534 | 27.9579 |  |  |  |  | 0.4
| 搅拌机 0.4m3 | 台时 | 0 | 18.54 | 0 |  |  |  |  | 18.54
| 振捣器 平板1.1KW | 台时 | 2.4125 | 40.05 | 96.6217 |  |  |  |  | 40.05
| 胶轮车 | 台时 |  | 83 | 0 |  |  |  |  | 139
| 其它机械费 | % | 220.5407 | 5 | 11.027 |  |  |  |  | 5
4 | 混凝土运输 |  |  |  | 518.419
| 混凝土水平运输 | m3 | 5.0332 | 103 | 518.419
| 混凝土垂直运输 | m3 | 0 | 103 | 0
（二） | 其它直接费 | 6.4% |  | 34480.1092 | 2206.727
（三） | 现场经费 | 0% |  | 34480.1092 | 0
二 | 间接费 | 9.5% |  | 36686.8362 | 3485.2494
三 | 企业利润 | 7% |  | 40172.0857 | 2812.046
四 | 材差 |  |  |  | 15523.758
1 | 材料差(材料) |  |  |  | 15450
| 商品混凝土 | m3 | 150 | 103 | 15450
| 水泥 | t | 0 | 37.5816 | 0
| 砂子 | m3 | 0 | 52.186 | 0
| 石子 | m3 | 0 | 86.6671 | 0
2 | 材料差(机械) |  |  |  | 73.758
| 汽油(差) | kg | 5.745 | 12.8386 | 73.758
| 柴油(差) | kg | 4.41 |  | 0
五 | 税金 | 9% |  | 58507.8896 | 5265.7101
| 扩大 |  |  |  | 8481.8888
| 合计 |  |  |  | 72255.4885 |  |  |  | 34892.1074
单 位 估 价 表
闸底板混凝土C30 工程
定额编号:4070 |  |  |  | 定额单位:100m3 |  |  |  | 1 |  | 4069
工作内容:0.3~0.6 | W6F200
编号 | 名称及规格 | 单位 | 单价 | 数量 | 合价
一. | 直接工程费 |  |  |  | 36686.8362
（一） | 直接费 |  |  |  | 34480.1092
1 | 人工 | 工时 |  | 1486.1 | 10790.86 |  |  |  |  | 1486.1
| 技工 | 工时 | 8.1 | 951.1 | 7703.91
| 普工 | 工时 | 5.77 | 535 | 3086.95
2 | 材料 |  |  |  | 22939.2626
| 锯材 | m3 | 2231.0621 | 0.4 | 892.4248 |  |  |  |  | 0.6
| 组合钢模 | kg | 3.6801 | 52.08 | 191.659 |  |  |  |  | 17.53
| 型钢 | kg | 4.5 | 42.2 | 189.9 |  |  |  |  | 41.91
| 卡扣件 | kg | 5.15 | 22.32 | 114.948 |  |  |  |  | 56.25
| 铁件 | kg | 4.5 | 67.3 | 302.85 |  |  |  |  | 1.31
| 电焊条 | kg | 5.97 | 1.5 | 8.955 |  |  |  |  | 1.39
| 混凝土C30 | m3 | 200 | 103 | 20600 |  |  |  |  | 103
| 水 | m3 | 4.37 | 120 | 524.4 |  |  |  |  | 120
| 其他材料费 | % | 22825.1369 | 0.5 | 114.1257 |  |  |  |  | 0.5
3 | 机械 |  |  |  | 231.5677
| 载重汽车 5t | 台时 | 49.3898 | 1.5012 | 74.144 |  |  |  |  | 0.36
| 汽车起重机5t | 台时 | 62.3343 | 0.35 | 21.817 |  |  |  |  | 0.38
| 电焊机 25KVA | 台时 | 8.3372 | 3.3534 | 27.9579 |  |  |  |  | 0.4
| 搅拌机 0.4m3 | 台时 | 0 | 18.54 | 0 |  |  |  |  | 18.54
| 振捣器 平板1.1KW | 台时 | 2.4125 | 40.05 | 96.6217 |  |  |  |  | 40.05
| 胶轮车 | 台时 | 0 | 83 | 0 |  |  |  |  | 139
| 其它机械费 | % | 220.5407 | 5 | 11.027 |  |  |  |  | 5
4 | 混凝土运输 |  |  |  | 518.419
| 混凝土水平运输 | m3 | 5.0332 | 103 | 518.419
| 混凝土垂直运输 | m3 | 0 | 103 | 0
（二） | 其它直接费 | 6.4% |  | 34480.1092 | 2206.727
（三） | 现场经费 | 0% |  | 34480.1092 | 0
二 | 间接费 | 9.5% |  | 36686.8362 | 3485.2494
三 | 企业利润 | 7% |  | 40172.0857 | 2812.046
四 | 材差 |  |  |  | 22424.758
1 | 材料差(材料) |  |  |  | 22351
| 商品混凝土 | m3 | 217 | 103 | 22351
| 水泥 | t | 0 | 0 | 0
| 砂子 | m3 | 0 | 0 | 0
| 石子 | m3 | 0 | 0 | 0
2 | 材料差(机械) |  |  |  | 73.758
| 汽油(差) | kg | 5.745 | 12.8386 | 73.758
| 柴油(差) | kg | 4.41 |  | 0
五 | 税金 | 9% |  | 65408.8896 | 5886.8001
| 扩大 |  |  |  | 9482.3267
| 合计 |  |  |  | 80778.0164 |  |  |  | 34892.1074
单 位 估 价 表
闸底板混凝土C20 工程
定额编号:4070 |  |  |  | 定额单位:100m3 |  |  |  | 1
工作内容:0.3~0.6
编号 | 名称及规格 | 单位 | 单价 | 数量 | 合价
一. | 直接工程费 |  |  |  | 36686.8362
（一） | 直接费 |  |  |  | 34480.1092
1 | 人工 | 工时 |  | 1486.1 | 10790.86 |  |  |  |  | 1486.1
| 技工 | 工时 | 8.1 | 951.1 | 7703.91
| 普工 | 工时 | 5.77 | 535 | 3086.95
2 | 材料 |  |  |  | 22939.2626
| 锯材 | m3 | 2231.0621 | 0.4 | 892.4248
| 组合钢模 | kg | 3.6801 | 52.08 | 191.659
| 型钢 | kg | 4.5 | 42.2 | 189.9
| 卡扣件 | kg | 5.15 | 22.32 | 114.948
| 铁件 | kg | 4.5 | 67.3 | 302.85
| 电焊条 | kg | 5.97 | 1.5 | 8.955
| 混凝土C20 | m3 | 200 | 103 | 20600
| 水 | m3 | 4.37 | 120 | 524.4
| 其他材料费 | % | 22825.1369 | 0.5 | 114.1257
3 | 机械 |  |  |  | 231.5677
| 载重汽车 5t | 台时 | 49.3898 | 1.5012 | 74.144
| 汽车起重机5t | 台时 | 62.3343 | 0.35 | 21.817
| 电焊机 25KVA | 台时 | 8.3372 | 3.3534 | 27.9579
| 搅拌机 0.4m3 | 台时 | 0 | 18.54 | 0
| 振捣器 平板1.1KW | 台时 | 2.4125 | 40.05 | 96.6217
| 胶轮车 | 台时 | 0 | 83 | 0
| 其它机械费 | % | 220.5407 | 5 | 11.027
4 | 混凝土运输 |  |  |  | 518.419
| 混凝土水平运输 | m3 | 5.0332 | 103 | 518.419
| 混凝土垂直运输 | m3 | 0 | 103 | 0
（二） | 其它直接费 | 6.4% |  | 34480.1092 | 2206.727
（三） | 现场经费 | 0% |  | 34480.1092 | 0
二 | 间接费 | 9.5% |  | 36686.8362 | 3485.2494
三 | 企业利润 | 7% |  | 40172.0857 | 2812.046
四 | 材差 |  |  |  | 12536.758
1 | 材料差(材料) |  |  |  | 12463
| 商品混凝土 | m3 | 121 | 103 | 12463
| 水泥 | t | 0 | 31.6413 | 0
| 砂子 | m3 | 0 | 56.6273 | 0
| 石子 | m3 | 0 | 86.6671 | 0
2 | 材料差(机械) |  | 0 |  | 73.758
| 汽油(差) | kg | 5.745 | 12.8386 | 73.758
| 柴油(差) | kg | 4.41 |  | 0
五 | 税金 | 9% |  | 55520.8896 | 4996.8801
| 扩大 |  |  |  | 8048.8634
| 合计 |  |  |  | 68566.6331 |  |  |  | 37201.9499
单 位 估 价 表
闸底板混凝土C15 工程
定额编号:4070 |  |  |  | 定额单位:100m3 |  |  |  | 1
工作内容:0.3~0.6
编号 | 名称及规格 | 单位 | 单价 | 数量 | 合价
一. | 直接工程费 |  |  |  | 36686.8362
（一） | 直接费 |  |  |  | 34480.1092
1 | 人工 | 工时 |  | 1486.1 | 10790.86 |  |  |  |  | 1486.1
| 技工 | 工时 | 8.1 | 951.1 | 7703.91
| 普工 | 工时 | 5.77 | 535 | 3086.95
2 | 材料 |  |  |  | 22939.2626
| 锯材 | m3 | 2231.0621 | 0.4 | 892.4248
| 组合钢模 | kg | 3.6801 | 52.08 | 191.659
| 型钢 | kg | 4.5 | 42.2 | 189.9
| 卡扣件 | kg | 5.15 | 22.32 | 114.948
| 铁件 | kg | 4.5 | 67.3 | 302.85
| 电焊条 | kg | 5.97 | 1.5 | 8.955
| 混凝土C15 | m3 | 200 | 103 | 20600
| 水 | m3 | 4.37 | 120 | 524.4
| 其他材料费 | % | 22825.1369 | 0.5 | 114.1257
3 | 机械 |  |  |  | 231.5677
| 载重汽车 5t | 台时 | 49.3898 | 1.5012 | 74.144
| 汽车起重机5t | 台时 | 62.3343 | 0.35 | 21.817
| 电焊机 25KVA | 台时 | 8.3372 | 3.3534 | 27.9579
| 搅拌机 0.4m3 | 台时 | 0 | 18.54 | 0
| 振捣器 平板1.1KW | 台时 | 2.4125 | 40.05 | 96.6217
| 胶轮车 | 台时 | 0 | 83 | 0
| 其它机械费 | % | 220.5407 | 5 | 11.027
4 | 混凝土运输 |  |  |  | 518.419
| 混凝土水平运输 | m3 | 5.0332 | 103 | 518.419
| 混凝土垂直运输 | m3 | 0 | 103 | 0
（二） | 其它直接费 | 6.4% |  | 34480.1092 | 2206.727
（三） | 现场经费 | 0% |  | 34480.1092 | 0
二 | 间接费 | 9.5% |  | 36686.8362 | 3485.2494
三 | 企业利润 | 7% |  | 40172.0857 | 2812.046
四 | 材差 |  |  |  | 12536.758
1 | 材料差(材料) |  |  |  | 12463
| 商品混凝土 | m3 | 121 | 103 | 12463
| 水泥抗硫 | t | 0 | 25.2306 | 0
| 砂子 | m3 | 0 | 57.7377 | 0
| 石子 | m3 | 0 | 86.6671 | 0
2 | 材料差(机械) |  | 0 |  | 73.758
| 汽油(差) | kg | 5.745 | 12.8386 | 73.758
| 柴油(差) | kg | 4.41 |  | 0
五 | 税金 | 9% |  | 55520.8896 | 4996.8801
| 扩大 |  |  |  | 8048.8634
| 合计 |  |  |  | 68566.6331 |  |  |  | 37201.9499
单 位 估 价 表 | [6 empty] | 单 位 估 价 表
闸底板混凝土C25 工程 | [6 empty] | 闸底板混凝土C25 F150 工程
定额编号:4070 |  |  |  | 定额单位:100m3 |  |  | 定额编号:4070 |  |  |  | 定额单位:100m3
工作内容:0.3~0.6 | [6 empty] | 工作内容:0.3~0.6
编号 | 名称及规格 | 单位 | 单价 | 数量 | 合价 |  | 编号 | 名称及规格 | 单位 | 单价 | 数量 | 合价
一. | 直接工程费 |  |  |  | 36686.8362 |  | 一. | 直接工程费 |  |  |  | 36686.8362
（一） | 直接费 |  |  |  | 34480.1092 |  | （一） | 直接费 |  |  |  | 34480.1092
1 | 人工 | 工时 |  | 1486.1 | 10790.86 |  | 1 | 人工 | 工时 |  | 1486.1 | 10790.86
| 技工 | 工时 | 8.1 | 951.1 | 7703.91 |  |  | 技工 | 工时 | 8.1 | 951.1 | 7703.91
| 普工 | 工时 | 5.77 | 535 | 3086.95 |  |  | 普工 | 工时 | 5.77 | 535 | 3086.95
2 | 材料 |  |  |  | 22939.2626 |  | 2 | 材料 |  |  |  | 22939.2626
| 锯材 | m3 | 2231.0621 | 0.4 | 892.4248 |  |  | 锯材 | m3 | 2231.0621 | 0.4 | 892.4248
| 组合钢模 | kg | 3.6801 | 52.08 | 191.659 |  |  | 组合钢模 | kg | 3.6801 | 52.08 | 191.659
| 型钢 | kg | 4.5 | 42.2 | 189.9 |  |  | 型钢 | kg | 4.5 | 42.2 | 189.9
| 卡扣件 | kg | 5.15 | 22.32 | 114.948 |  |  | 卡扣件 | kg | 5.15 | 22.32 | 114.948
| 铁件 | kg | 4.5 | 67.3 | 302.85 |  |  | 铁件 | kg | 4.5 | 67.3 | 302.85
| 电焊条 | kg | 5.97 | 1.5 | 8.955 |  |  | 电焊条 | kg | 5.97 | 1.5 | 8.955
| 混凝土C25 | m3 | 200 | 103 | 20600 |  |  | 混凝土C25 | m3 | 200 | 103 | 20600
| 水 | m3 | 4.37 | 120 | 524.4 |  |  | 水 | m3 | 4.37 | 120 | 524.4
| 其他材料费 | % | 22825.1369 | 0.5 | 114.1257 |  |  | 其他材料费 | % | 22825.1369 | 0.5 | 114.1257
3 | 机械 |  |  |  | 231.5677 |  | 3 | 机械 |  |  |  | 231.5677
| 载重汽车 5t | 台时 | 49.3898 | 1.5012 | 74.144 |  |  | 载重汽车 5t | 台时 | 49.3898 | 1.5012 | 74.144
| 汽车起重机5t | 台时 | 62.3343 | 0.35 | 21.817 |  |  | 汽车起重机5t | 台时 | 62.3343 | 0.35 | 21.817
| 电焊机 25KVA | 台时 | 8.3372 | 3.3534 | 27.9579 |  |  | 电焊机 25KVA | 台时 | 8.3372 | 3.3534 | 27.9579
| 搅拌机 0.4m3 | 台时 | 0 | 18.54 | 0 |  |  | 搅拌机 0.4m3 | 台时 | 0 | 18.54 | 0
| 振捣器 平板1.1KW | 台时 | 2.4125 | 40.05 | 96.6217 |  |  | 振捣器 平板1.1KW | 台时 | 2.4125 | 40.05 | 96.6217
| 胶轮车 | 台时 |  | 83 | 0 |  |  | 胶轮车 | 台时 | 0 | 83 | 0
| 其它机械费 | % | 220.5407 | 5 | 11.027 |  |  | 其它机械费 | % | 220.5407 | 5 | 11.027
4 | 混凝土运输 |  |  |  | 518.419 |  | 4 | 混凝土运输 |  |  |  | 518.419
| 混凝土水平运输 | m3 | 5.0332 | 103 | 518.419 |  |  | 混凝土水平运输 | m3 | 5.0332 | 103 | 518.419
| 混凝土垂直运输 | m3 | 0 | 103 | 0 |  |  | 混凝土垂直运输 | m3 | 0 | 103 | 0
（二） | 其它直接费 | 6.4% |  | 34480.1092 | 2206.727 |  | （二） | 其它直接费 | 6.4% |  | 34480.1092 | 2206.727
（三） | 现场经费 | 0% |  | 34480.1092 | 0 |  | （三） | 现场经费 | 0% |  | 34480.1092 | 0
二 | 间接费 | 9.5% |  | 36686.8362 | 3485.2494 |  | 二 | 间接费 | 9.5% |  | 36686.8362 | 3485.2494
三 | 企业利润 | 7% |  | 40172.0857 | 2812.046 |  | 三 | 企业利润 | 7% |  | 40172.0857 | 2812.046
四 | 材差 |  |  |  | 13978.758 |  | 四 | 材差 |  |  |  | 17274.758
1 | 材料差(材料) |  |  |  | 13905 |  | 1 | 材料差(材料) |  |  |  | 17201
| 商品混凝土 | m3 | 135 | 103 | 13905 |  |  | 商品混凝土 | m3 | 167 | 103 | 17201
| 水泥 | t | 0 | 35.0358 | 0 |  |  | 水泥 | t | 0 |  | 0
| 砂子 | m3 | 0 | 54.4067 | 0 |  |  | 砂子 | m3 | 0 |  | 0
| 石子 | m3 | 0 | 86.6671 | 0 |  |  | 石子 | m3 | 0 | 35.123 | 0
2 | 材料差(机械) |  |  |  | 73.758 |  | 2 | 材料差(机械) |  |  |  | 73.758
| 汽油(差) | kg | 5.745 | 12.8386 | 73.758 |  |  | 汽油(差) | kg | 5.745 | 12.8386 | 73.758
| 柴油(差) | kg | 4.41 |  | 0 |  |  | 柴油(差) | kg | 4.41 |  | 0
五 | 税金 | 9% |  | 56962.8896 | 5126.6601 |  | 五 | 税金 | 9% |  | 60258.8896 | 5423.3001
| 扩大 |  |  |  | 8257.9101 |  |  | 扩大 |  |  |  | 8735.7312
| 合计 |  |  |  | 70347.4598 |  |  | 合计 |  |  |  | 74417.9209
单 位 估 价 表
闸底板混凝土C40 工程
定额编号:4070 |  |  |  | 定额单位:100m3 |  |  |  | 1
工作内容:0.3~0.6
编号 | 名称及规格 | 单位 | 单价 | 数量 | 合价
一. | 直接工程费 |  |  |  | 36686.8362
（一） | 直接费 |  |  |  | 34480.1092
1 | 人工 | 工时 |  | 1486.1 | 10790.86 |  |  |  |  | 1486.1
| 技工 | 工时 | 8.1 | 951.1 | 7703.91
| 普工 | 工时 | 5.77 | 535 | 3086.95
2 | 材料 |  |  |  | 22939.2626
| 锯材 | m3 | 2231.0621 | 0.4 | 892.4248
| 组合钢模 | kg | 3.6801 | 52.08 | 191.659
| 型钢 | kg | 4.5 | 42.2 | 189.9
| 卡扣件 | kg | 5.15 | 22.32 | 114.948
| 铁件 | kg | 4.5 | 67.3 | 302.85
| 电焊条 | kg | 5.97 | 1.5 | 8.955
| 混凝土C40 | m3 | 200 | 103 | 20600
| 水 | m3 | 4.37 | 120 | 524.4
| 其他材料费 | % | 22825.1369 | 0.5 | 114.1257
3 | 机械 |  |  |  | 231.5677
| 载重汽车 5t | 台时 | 49.3898 | 1.5012 | 74.144
| 汽车起重机5t | 台时 | 62.3343 | 0.35 | 21.817
| 电焊机 25KVA | 台时 | 8.3372 | 3.3534 | 27.9579
| 搅拌机 0.4m3 | 台时 | 0 | 18.54 | 0
| 振捣器 平板1.1KW | 台时 | 2.4125 | 40.05 | 96.6217
| 胶轮车 | 台时 | 0 | 83 | 0
| 其它机械费 | % | 220.5407 | 5 | 11.027
4 | 混凝土运输 |  |  |  | 518.419
| 混凝土水平运输 | m3 | 5.0332 | 103 | 518.419
| 混凝土垂直运输 | m3 | 0 | 103 | 0
（二） | 其它直接费 | 6.4% |  | 34480.1092 | 2206.727
（三） | 现场经费 | 0% |  | 34480.1092 | 0
二 | 间接费 | 9.5% |  | 36686.8362 | 3485.2494
三 | 企业利润 | 7% |  | 40172.0857 | 2812.046
四 | 材差 |  |  |  | 17480.758
1 | 材料差(材料) |  |  |  | 17407
| 商品混凝土 | m3 | 169 | 103 | 17407
| 水泥 | t | 0 | 55.2813 | 0
| 砂子 | m3 | 0 | 38.8619 | 0
| 石子 | m3 | 0 | 95.2268 | 0
2 | 材料差(机械) |  |  |  | 73.758
| 汽油(差) | kg | 5.745 | 12.8386 | 73.758
| 柴油(差) | kg | 4.41 |  | 0
五 | 税金 | 9% |  | 60464.8896 | 5441.8401
| 扩大 |  |  |  | 8765.5951
| 合计 |  |  |  | 74672.3248 |  |  |  | 37201.9499
单 位 估 价 表
闸底板混凝土C50 工程
定额编号:4070 |  |  |  | 定额单位:100m3 |  |  |  | 1
工作内容:0.3~0.6
编号 | 名称及规格 | 单位 | 单价 | 数量 | 合价
一. | 直接工程费 |  |  |  | 36686.8362
（一） | 直接费 |  |  |  | 34480.1092
1 | 人工 | 工时 |  | 1486.1 | 10790.86 |  |  |  |  | 1486.1
| 技工 | 工时 | 8.1 | 951.1 | 7703.91
| 普工 | 工时 | 5.77 | 535 | 3086.95
2 | 材料 |  |  |  | 22939.2626
| 锯材 | m3 | 2231.0621 | 0.4 | 892.4248
| 组合钢模 | kg | 3.6801 | 52.08 | 191.659
| 型钢 | kg | 4.5 | 42.2 | 189.9
| 卡扣件 | kg | 5.15 | 22.32 | 114.948
| 铁件 | kg | 4.5 | 67.3 | 302.85
| 电焊条 | kg | 5.97 | 1.5 | 8.955
| 混凝土C50 | m3 | 200 | 103 | 20600
| 水 | m3 | 4.37 | 120 | 524.4
| 其他材料费 | % | 22825.1369 | 0.5 | 114.1257
3 | 机械 |  |  |  | 231.5677
| 载重汽车 5t | 台时 | 49.3898 | 1.5012 | 74.144
| 汽车起重机5t | 台时 | 62.3343 | 0.35 | 21.817
| 电焊机 25KVA | 台时 | 8.3372 | 3.3534 | 27.9579
| 搅拌机 0.4m3 | 台时 | 0 | 18.54 | 0
| 振捣器 平板1.1KW | 台时 | 2.4125 | 40.05 | 96.6217
| 胶轮车 | 台时 | 0 | 83 | 0
| 其它机械费 | % | 220.5407 | 5 | 11.027
4 | 混凝土运输 |  |  |  | 518.419
| 混凝土水平运输 | m3 | 5.0332 | 103 | 518.419
| 混凝土垂直运输 | m3 | 0 | 103 | 0
（二） | 其它直接费 | 6.4% |  | 34480.1092 | 2206.727
（三） | 现场经费 | 0% |  | 34480.1092 | 0
二 | 间接费 | 9.5% |  | 36686.8362 | 3485.2494
三 | 企业利润 | 7% |  | 40172.0857 | 2812.046
四 | 材差 |  |  |  | 26544.758
1 | 材料差(材料) |  |  |  | 26471
| 商品混凝土 | m3 | 257 | 103 | 26471
| 水泥 | t | 0 | 0 | 0
| 砂子 | m3 | 0 | 0 | 0
| 石子 | m3 | 0 | 0 | 0
2 | 材料差(机械) |  |  |  | 73.758
| 汽油(差) | kg | 5.745 | 12.8386 | 73.758
| 柴油(差) | kg | 4.41 |  | 0
五 | 税金 | 9% |  | 69528.8896 | 6257.6001
| 扩大 |  |  |  | 10079.6031
| 合计 |  |  |  | 85866.0928 |  |  |  | 37201.9499
单 位 估 价 表 | [5 empty] | 单 位 估 价 表
闸墩混凝土C30 工程 | [5 empty] | 重力墩混凝土C30 工程
定额编号:4047 |  |  |  | 定额单位:100m3 |  | 定额编号:4049 |  |  |  | 定额单位:100m3
工作内容: | [5 empty] | 工作内容: | W6F150
编号 | 名称及规格 | 单位 | 单价 | 数量 | 合价 | 编号 | 名称及规格 | 单位 | 单价 | 数量 | 合价
一. | 直接工程费 |  |  |  | 37500.828 | 一. | 直接工程费 |  |  |  | 30412.3198
（一） | 直接费 |  |  |  | 35245.1391 | （一） | 直接费 |  |  |  | 28583.0073
1 | 人工 | 工时 |  | 1113 | 8086.096 | 1 | 人工 | 工时 |  | 756.7 | 5339.866
| 技工 | 工时 | 8.1 | 714.2 | 5785.02 |  | 技工 | 工时 | 8.1 | 417.9 | 3384.99
| 普工 | 工时 | 5.77 | 398.8 | 2301.076 |  | 普工 | 工时 | 5.77 | 338.8 | 1954.876
2 | 材料 |  |  |  | 26013.4932 | 2 | 材料 |  |  |  | 22501.6356
| 锯材 | m3 | 2231.0621 | 0.77 | 1717.9178 |  | 锯材 | m3 | 2231.0621 | 0.07 | 156.1743
| 组合钢模 | kg | 3.6801 | 49.98 | 183.9309 |  | 组合钢模 | kg | 3.6801 | 29.22 | 107.5322
| 型钢 | kg | 4.5 | 157.88 | 710.46 |  | 型钢 | kg | 4.5 | 12.38 | 55.71
| 卡扣件 | kg | 5.15 | 160.33 | 825.6995 |  | 卡扣件 | kg | 5.15 | 12.94 | 66.641
| 铁件 | kg | 4.5 | 252.43 | 1135.935 |  | 铁件 | kg | 4.5 | 151.25 | 680.625
| 电焊条 | kg | 5.97 | 3.95 | 23.5815 |  | 电焊条 | kg | 5.97 | 3.18 | 18.9846
| 混凝土C30 | m3 | 200 | 103 | 20600 |  | 混凝土C30 | m3 | 200 | 103 | 20600
| 水 | m3 | 4.37 | 70 | 305.9 |  | 水 | m3 | 4.37 | 70 | 305.9
| 其他材料费 | % | 25503.4247 | 2 | 510.0685 |  | 其他材料费 | % | 25503.4247 | 2 | 510.0685
3 | 机械 |  |  |  | 627.1309 | 3 | 机械 |  |  |  | 223.0867
| 载重汽车 5t | 台时 | 49.3898 | 1.92 | 94.8285 |  | 载重汽车 5t | 台时 | 49.3898 | 0.13 | 6.4207
| 汽车起重机5t | 台时 | 62.3343 | 0.24 | 14.9602 |  | 汽车起重机5t | 台时 | 62.3343 | 0 | 0
| 塔式起重机 10t | 台时 | 95.8903 | 2.94 | 281.9176 |  | 塔式起重机 10t | 台时 | 95.8903 | 0 | 0
| 电焊机 25KVA | 台时 | 8.3372 | 7.02 | 58.527 |  | 电焊机 25KVA | 台时 | 8.3372 | 4.77 | 39.7684
| 搅拌机 0.4m3 | 台时 | 0 | 18.54 | 0 |  | 搅拌机 0.4m3 | 台时 | 0 | 18.54 | 0
| 振捣器 平板1.1KW | 台时 | 2.4125 | 30 | 72.3758 |  | 振捣器 平板1.1KW | 台时 | 2.4125 | 30 | 72.3758
| 胶轮车 | 台时 | 0 | 83 | 0 |  | 胶轮车 | 台时 | 0 | 83 | 0
| 其它机械费 | % | 522.6091 | 20 | 104.5218 |  | 其它机械费 | % | 522.6091 | 20 | 104.5218
4 | 混凝土运输 |  |  |  | 518.419 | 4 | 混凝土运输 |  |  |  | 518.419
| 混凝土水平运输 | m3 | 5.0332 | 103 | 518.419 |  | 混凝土水平运输 | m3 | 5.0332 | 103 | 518.419
| 混凝土垂直运输 | m3 | 0 | 103 | 0 |  | 混凝土垂直运输 | m3 |  | 103 | 0
（二） | 其它直接费 | 6.4% |  | 35245.1391 | 2255.6889 | （二） | 其它直接费 | 6.4% |  | 28583.0073 | 1829.3125
（三） | 现场经费 | 0% |  | 35245.1391 | 0 | （三） | 现场经费 | 0% |  | 28583.0073 | 0
二 | 间接费 | 9.5% |  | 37500.828 | 3562.5787 | 二 | 间接费 | 9.5% |  | 30412.3198 | 2889.1704
三 | 企业利润 | 7% |  | 41063.4067 | 2874.4385 | 三 | 企业利润 | 7% |  | 33301.4902 | 2331.1043
四 | 材差 |  |  |  | 15537.4159 | 四 | 材差 |  |  |  | 15537.4159
1 | 材料差(材料) |  |  |  | 15450 | 1 | 材料差(材料) |  |  |  | 15450
| 商品混凝土 | m3 | 150 | 103 | 15450 |  | 商品混凝土 | m3 | 150 | 103 | 15450
| 水泥 | t | 0 | 37.5816 | 0 |  | 水泥 | t |  |  | 0
| 砂子 | m3 | 0 | 52.186 | 0 |  | 砂子 | m3 |  |  | 0
| 石子 | m3 | 0 | 86.6671 | 0 |  | 石子 | m3 |  |  | 0
2 | 材料差(机械) |  |  |  | 87.4159 | 2 | 材料差(机械) |  |  |  | 87.4159
| 汽油(差) | kg | 5.745 | 15.216 | 87.4159 |  | 汽油(差) | kg | 5.745 | 15.216 | 87.4159
| 柴油(差) | kg | 4.41 |  | 0 |  | 柴油(差) | kg |  |  | 0
五 | 税金 | 9% |  | 59475.261 | 5352.7735 | 五 | 税金 | 9% |  | 51170.0104 | 4605.3009
| 扩大 |  |  |  | 8622.1286 |  | 扩大 |  |  |  | 7418.1164
| 合计 |  |  |  | 73450.1631 |  | 合计 |  |  |  | 63193.4277
单 位 估 价 表 | [5 empty] | 单 位 估 价 表 | [5 empty] | 单 位 估 价 表 | [5 empty] | 单 位 估 价 表
闸墩混凝土C30 工程 | [5 empty] | 闸墩混凝土C25 工程 | [5 empty] | 闸墩混凝土C25 工程 | [5 empty] | 闸墩细石混凝土C25 工程
定额编号:4047 |  |  |  | 定额单位:100m3 |  | 定额编号:4047 |  |  |  | 定额单位:100m3 |  | 定额编号:4047 |  |  |  | 定额单位:100m3 |  | 定额编号:4047 |  |  |  | 定额单位:100m3
工作内容: | W6F200 |  |  |  |  | 工作内容: | W6F150 |  |  |  |  | 工作内容: | W6F150 |  |  |  |  | 工作内容: | W6F150
编号 | 名称及规格 | 单位 | 单价 | 数量 | 合价 | 编号 | 名称及规格 | 单位 | 单价 | 数量 | 合价 | 编号 | 名称及规格 | 单位 | 单价 | 数量 | 合价 | 编号 | 名称及规格 | 单位 | 单价 | 数量 | 合价
一. | 直接工程费 |  |  |  | 37500.828 | 一. | 直接工程费 |  |  |  | 37500.828 | 一. | 直接工程费 |  |  |  | 37500.828 | 一. | 直接工程费 |  |  |  | 37500.828
（一） | 直接费 |  |  |  | 35245.1391 | （一） | 直接费 |  |  |  | 35245.1391 | （一） | 直接费 |  |  |  | 35245.1391 | （一） | 直接费 |  |  |  | 35245.1391
1 | 人工 | 工时 |  | 1113 | 8086.096 | 1 | 人工 | 工时 |  | 1113 | 8086.096 | 1 | 人工 | 工时 |  | 1113 | 8086.096 | 1 | 人工 | 工时 |  | 1113 | 8086.096
| 技工 | 工时 | 8.1 | 714.2 | 5785.02 |  | 技工 | 工时 | 8.1 | 714.2 | 5785.02 |  | 技工 | 工时 | 8.1 | 714.2 | 5785.02 |  | 技工 | 工时 | 8.1 | 714.2 | 5785.02
| 普工 | 工时 | 5.77 | 398.8 | 2301.076 |  | 普工 | 工时 | 5.77 | 398.8 | 2301.076 |  | 普工 | 工时 | 5.77 | 398.8 | 2301.076 |  | 普工 | 工时 | 5.77 | 398.8 | 2301.076
2 | 材料 |  |  |  | 26013.4932 | 2 | 材料 |  |  |  | 26013.4932 | 2 | 材料 |  |  |  | 26013.4932 | 2 | 材料 |  |  |  | 26013.4932
| 锯材 | m3 | 2231.0621 | 0.77 | 1717.9178 |  | 锯材 | m3 | 2231.0621 | 0.77 | 1717.9178 |  | 锯材 | m3 | 2231.0621 | 0.77 | 1717.9178 |  | 锯材 | m3 | 2231.0621 | 0.77 | 1717.9178
| 组合钢模 | kg | 3.6801 | 49.98 | 183.9309 |  | 组合钢模 | kg | 3.6801 | 49.98 | 183.9309 |  | 组合钢模 | kg | 3.6801 | 49.98 | 183.9309 |  | 组合钢模 | kg | 3.6801 | 49.98 | 183.9309
| 型钢 | kg | 4.5 | 157.88 | 710.46 |  | 型钢 | kg | 4.5 | 157.88 | 710.46 |  | 型钢 | kg | 4.5 | 157.88 | 710.46 |  | 型钢 | kg | 4.5 | 157.88 | 710.46
| 卡扣件 | kg | 5.15 | 160.33 | 825.6995 |  | 卡扣件 | kg | 5.15 | 160.33 | 825.6995 |  | 卡扣件 | kg | 5.15 | 160.33 | 825.6995 |  | 卡扣件 | kg | 5.15 | 160.33 | 825.6995
| 铁件 | kg | 4.5 | 252.43 | 1135.935 |  | 铁件 | kg | 4.5 | 252.43 | 1135.935 |  | 铁件 | kg | 4.5 | 252.43 | 1135.935 |  | 铁件 | kg | 4.5 | 252.43 | 1135.935
| 电焊条 | kg | 5.97 | 3.95 | 23.5815 |  | 电焊条 | kg | 5.97 | 3.95 | 23.5815 |  | 电焊条 | kg | 5.97 | 3.95 | 23.5815 |  | 电焊条 | kg | 5.97 | 3.95 | 23.5815
| 混凝土C30 | m3 | 200 | 103 | 20600 |  | 混凝土C25 | m3 | 200 | 103 | 20600 |  | 混凝土C30 | m3 | 200 | 103 | 20600 |  | 混凝土C30 | m3 | 200 | 103 | 20600
| 水 | m3 | 4.37 | 70 | 305.9 |  | 水 | m3 | 4.37 | 70 | 305.9 |  | 水 | m3 | 4.37 | 70 | 305.9 |  | 水 | m3 | 4.37 | 70 | 305.9
| 其他材料费 | % | 25503.4247 | 2 | 510.0685 |  | 其他材料费 | % | 25503.4247 | 2 | 510.0685 |  | 其他材料费 | % | 25503.4247 | 2 | 510.0685 |  | 其他材料费 | % | 25503.4247 | 2 | 510.0685
3 | 机械 |  |  |  | 627.1309 | 3 | 机械 |  |  |  | 627.1309 | 3 | 机械 |  |  |  | 627.1309 | 3 | 机械 |  |  |  | 627.1309
| 载重汽车 5t | 台时 | 49.3898 | 1.92 | 94.8285 |  | 载重汽车 5t | 台时 | 49.3898 | 1.92 | 94.8285 |  | 载重汽车 5t | 台时 | 49.3898 | 1.92 | 94.8285 |  | 载重汽车 5t | 台时 | 49.3898 | 1.92 | 94.8285
| 汽车起重机5t | 台时 | 62.3343 | 0.24 | 14.9602 |  | 汽车起重机5t | 台时 | 62.3343 | 0.24 | 14.9602 |  | 汽车起重机5t | 台时 | 62.3343 | 0.24 | 14.9602 |  | 汽车起重机5t | 台时 | 62.3343 | 0.24 | 14.9602
| 塔式起重机 10t | 台时 | 95.8903 | 2.94 | 281.9176 |  | 塔式起重机 10t | 台时 | 95.8903 | 2.94 | 281.9176 |  | 塔式起重机 10t | 台时 | 95.8903 | 2.94 | 281.9176 |  | 塔式起重机 10t | 台时 | 95.8903 | 2.94 | 281.9176
| 电焊机 25KVA | 台时 | 8.3372 | 7.02 | 58.527 |  | 电焊机 25KVA | 台时 | 8.3372 | 7.02 | 58.527 |  | 电焊机 25KVA | 台时 | 8.3372 | 7.02 | 58.527 |  | 电焊机 25KVA | 台时 | 8.3372 | 7.02 | 58.527
| 搅拌机 0.4m3 | 台时 | 0 | 18.54 | 0 |  | 搅拌机 0.4m3 | 台时 | 0 | 18.54 | 0 |  | 搅拌机 0.4m3 | 台时 | 0 | 18.54 | 0 |  | 搅拌机 0.4m3 | 台时 | 0 | 18.54 | 0
| 振捣器 平板1.1KW | 台时 | 2.4125 | 30 | 72.3758 |  | 振捣器 平板1.1KW | 台时 | 2.4125 | 30 | 72.3758 |  | 振捣器 平板1.1KW | 台时 | 2.4125 | 30 | 72.3758 |  | 振捣器 平板1.1KW | 台时 | 2.4125 | 30 | 72.3758
| 胶轮车 | 台时 | 0 | 83 | 0 |  | 胶轮车 | 台时 | 0 | 83 | 0 |  | 胶轮车 | 台时 | 0 | 83 | 0 |  | 胶轮车 | 台时 | 0 | 83 | 0
| 其它机械费 | % | 522.6091 | 20 | 104.5218 |  | 其它机械费 | % | 522.6091 | 20 | 104.5218 |  | 其它机械费 | % | 522.6091 | 20 | 104.5218 |  | 其它机械费 | % | 522.6091 | 20 | 104.5218
4 | 混凝土运输 |  |  |  | 518.419 | 4 | 混凝土运输 |  |  |  | 518.419 | 4 | 混凝土运输 |  |  |  | 518.419 | 4 | 混凝土运输 |  |  |  | 518.419
| 混凝土水平运输 | m3 | 5.0332 | 103 | 518.419 |  | 混凝土水平运输 | m3 | 5.0332 | 103 | 518.419 |  | 混凝土水平运输 | m3 | 5.0332 | 103 | 518.419 |  | 混凝土水平运输 | m3 | 5.0332 | 103 | 518.419
| 混凝土垂直运输 | m3 | 0 | 103 | 0 |  | 混凝土垂直运输 | m3 | 0 | 103 | 0 |  | 混凝土垂直运输 | m3 | 0 | 103 | 0 |  | 混凝土垂直运输 | m3 | 0 | 103 | 0
（二） | 其它直接费 | 6.4% |  | 35245.1391 | 2255.6889 | （二） | 其它直接费 | 6.4% |  | 35245.1391 | 2255.6889 | （二） | 其它直接费 | 6.4% |  | 35245.1391 | 2255.6889 | （二） | 其它直接费 | 6.4% |  | 35245.1391 | 2255.6889
（三） | 现场经费 | 0% |  | 35245.1391 | 0 | （三） | 现场经费 | 0% |  | 35245.1391 | 0 | （三） | 现场经费 | 0% |  | 35245.1391 | 0 | （三） | 现场经费 | 0% |  | 35245.1391 | 0
二 | 间接费 | 9.5% |  | 37500.828 | 3562.5787 | 二 | 间接费 | 9.5% |  | 37500.828 | 3562.5787 | 二 | 间接费 | 9.5% |  | 37500.828 | 3562.5787 | 二 | 间接费 | 9.5% |  | 37500.828 | 3562.5787
三 | 企业利润 | 7% |  | 41063.4067 | 2874.4385 | 三 | 企业利润 | 7% |  | 41063.4067 | 2874.4385 | 三 | 企业利润 | 7% |  | 41063.4067 | 2874.4385 | 三 | 企业利润 | 7% |  | 41063.4067 | 2874.4385
四 | 材差 |  |  |  | 22438.4159 | 四 | 材差 |  |  |  | 13992.4159 | 四 | 材差 |  |  |  | 13992.4159 | 四 | 材差 |  |  |  | 15949.4159
1 | 材料差(材料) |  |  |  | 22351 | 1 | 材料差(材料) |  |  |  | 13905 | 1 | 材料差(材料) |  |  |  | 13905 | 1 | 材料差(材料) |  |  |  | 15862
| 商品混凝土 | m3 | 217 | 103 | 22351 |  | 商品混凝土 | m3 | 135 | 103 | 13905 |  | 商品混凝土 | m3 | 135 | 103 | 13905 |  | 商品混凝土 | m3 | 154 | 103 | 15862
| 水泥 | t | 0 | 0 | 0 |  | 水泥 | t |  |  | 0 |  | 水泥 | t |  |  | 0 |  | 水泥 | t |  |  | 0
| 砂子 | m3 | 0 | 0 | 0 |  | 砂子 | m3 |  |  | 0 |  | 砂子 | m3 |  |  | 0 |  | 砂子 | m3 |  |  | 0
| 石子 | m3 | 0 | 0 | 0 |  | 石子 | m3 |  |  | 0 |  | 石子 | m3 |  |  | 0 |  | 石子 | m3 |  |  | 0
2 | 材料差(机械) |  |  |  | 87.4159 | 2 | 材料差(机械) |  |  |  | 87.4159 | 2 | 材料差(机械) |  |  |  | 87.4159 | 2 | 材料差(机械) |  |  |  | 87.4159
| 汽油(差) | kg | 5.745 | 15.216 | 87.4159 |  | 汽油(差) | kg | 5.745 | 15.216 | 87.4159 |  | 汽油(差) | kg | 5.745 | 15.216 | 87.4159 |  | 汽油(差) | kg | 5.745 | 15.216 | 87.4159
| 柴油(差) | kg | 4.41 |  | 0 |  | 柴油(差) | kg | 4.41 |  | 0 |  | 柴油(差) | kg | 4.41 |  | 0 |  | 柴油(差) | kg | 4.41 |  | 0
五 | 税金 | 9% |  | 66376.261 | 5973.8635 | 五 | 税金 | 9% |  | 57930.261 | 5213.7235 | 五 | 税金 | 9% |  | 57930.261 | 5213.7235 | 五 | 税金 | 9% |  | 59887.261 | 5389.8535
| 扩大 |  |  |  | 9622.5666 |  | 扩大 |  |  |  | 8398.1499 |  | 扩大 |  |  |  | 8398.1499 |  | 扩大 |  |  |  | 8681.8562
| 合计 |  |  |  | 81972.6911 |  | 合计 |  |  |  | 71542.1345 |  | 合计 |  |  |  | 71542.1345 |  | 合计 |  |  |  | 73958.9708
单 位 估 价 表 | [5 empty] | 单 位 估 价 表
池壁混凝土C25 工程 | [5 empty] | 池壁混凝土C30 工程
定额编号:4129 |  |  |  | 定额单位:100m3 |  | 定额编号:4129 |  |  |  | 定额单位:100m3
工作内容: | [5 empty] | 工作内容: | 抗硫水泥
编号 | 名称及规格 | 单位 | 单价 | 数量 | 合价 | 编号 | 名称及规格 | 单位 | 单价 | 数量 | 合价
一. | 直接工程费 |  |  |  | 57419.0238 | 一. | 直接工程费 |  |  |  | 57786.5088
（一） | 直接费 |  |  |  | 53965.2479 | （一） | 直接费 |  |  |  | 54310.6286
1 | 人工 | 工时 |  | 2772.7 | 20520.776 | 1 | 人工 | 工时 |  | 2772.7 | 20520.776
| 技工 | 工时 | 8.1 | 1940.9 | 15721.29 |  | 技工 | 工时 | 8.1 | 1940.9 | 15721.29
| 普工 | 工时 | 5.77 | 831.8 | 4799.486 |  | 普工 | 工时 | 5.77 | 831.8 | 4799.486
2 | 材料 |  |  |  | 32822.8451 | 2 | 材料 |  |  |  | 33168.2257
| 锯材 | m3 | 2231.0621 | 3.5 | 7808.7174 |  | 锯材 | m3 | 2231.0621 | 3.5 | 7808.7174
| 组合钢模 | kg | 3.6801 | 156.5 | 575.934 |  | 组合钢模 | kg | 4.5 | 156.5 | 704.25
| 型钢 | kg | 4.5 | 293.4 | 1320.3 |  | 型钢 | kg | 5.15 | 293.4 | 1511.01
| 卡扣件 | kg | 5.15 | 236.1 | 1215.915 |  | 卡扣件 | kg | 4.5 | 236.1 | 1062.45
| 铁件 | kg | 4.5 | 120 | 540 |  | 铁件 | kg | 5.97 | 120 | 716.4
| 电焊条 | kg | 5.97 | 0 | 0 |  | 电焊条 | kg |  | 0 | 0
| 混凝土C25 | m3 | 200 | 103 | 20600 |  | 混凝土C30 | m3 | 200 | 103 | 20600
| 水 | m3 | 4.37 | 100 | 437 |  | 水 | m3 | 4.37 | 100 | 437
| 其他材料费 | % | 32497.8664 | 1 | 324.9787 |  | 其他材料费 | % | 32839.8274 | 1 | 328.3983
3 | 机械 |  |  |  | 103.2079 | 3 | 机械 |  |  |  | 103.2079
| 载重汽车 5t | 台时 | 62.3343 | 0 | 0 |  | 载重汽车 5t | 台时 | 62.3343 | 0 | 0
| 汽车起重机5t | 台时 | 95.8903 | 0 | 0 |  | 汽车起重机5t | 台时 | 95.8903 | 0 | 0
| 塔式起重机 10t | 台时 | 9.0157 | 0 | 0 |  | 塔式起重机 10t | 台时 | 0 | 0 | 0
| 电焊机 25KVA | 台时 | 8.3372 | 0 | 0 |  | 电焊机 25KVA | 台时 | 8.3372 | 0 | 0
| 搅拌机 0.4m3 | 台时 | 0 | 18.54 | 0 |  | 搅拌机 0.4m3 | 台时 | 0 | 18.54 | 0
| 振捣器 平板1.1KW | 台时 | 2.4125 | 37.2 | 89.746 |  | 振捣器 平板1.1KW | 台时 | 2.4125 | 37.2 | 89.746
| 胶轮车 | 台时 | 0 | 132.5 | 0 |  | 胶轮车 | 台时 | 0 | 132.5 | 0
| 其它机械费 | % | 89.746 | 15 | 13.4619 |  | 其它机械费 | % | 89.746 | 15 | 13.4619
4 | 混凝土运输 |  |  |  | 518.419 | 4 | 混凝土运输 |  |  |  | 518.419
| 混凝土水平运输 | m3 | 5.0332 | 103 | 518.419 |  | 混凝土水平运输 | m3 | 5.0332 | 103 | 518.419
| 混凝土垂直运输 | m3 | 0 | 103 | 0 |  | 混凝土垂直运输 | m3 | 0 | 103 | 0
（二） | 其它直接费 | 6.4% |  | 53965.2479 | 3453.7759 | （二） | 其它直接费 | 6.4% |  | 54310.6286 | 3475.8802
（三） | 现场经费 | 0% |  | 53965.2479 | 0 | （三） | 现场经费 | 0% |  | 54310.6286 | 0
二 | 间接费 | 9.5% |  | 57419.0238 | 5454.8073 | 二 | 间接费 | 9.5% |  | 57786.5088 | 5489.7183
三 | 企业利润 | 7% |  | 62873.8311 | 4401.1682 | 三 | 企业利润 | 7% |  | 63276.2272 | 4429.3359
四 | 材差 |  |  |  | 13905 | 四 | 材差 |  |  |  | 24205
1 | 材料差(材料) |  |  |  | 13905 | 1 | 材料差(材料) |  |  |  | 24205
| 商品混凝土 | m3 | 135 | 103 | 13905 |  | 商品混凝土 | m3 | 235 | 103 | 24205
| 水泥 | t | 0 | 37.5816 | 0 |  | 水泥 | t | 0 | 37.5816 | 0
| 砂子 | m3 | 0 | 52.186 | 0 |  | 砂子 | m3 | 0 | 52.186 | 0
| 石子 | m3 | 0 | 86.6671 | 0 |  | 石子 | m3 | 0 | 86.6671 | 0
2 | 材料差(机械) |  |  |  | 0 | 2 | 材料差(机械) |  |  |  | 0
| 汽油(差) | kg | 5.745 | 0 | 0 |  | 汽油(差) | kg | 5.745 | 0 | 0
| 柴油(差) | kg | 4.41 |  | 0 |  | 柴油(差) | kg | 0 |  | 0
五 | 税金 | 9% |  | 81179.9993 | 7306.1999 | 五 | 税金 | 9% |  | 91910.5631 | 8271.9507
| 扩大 |  |  |  | 11768.6645 |  | 扩大 |  |  |  | 13324.2743
| 合计 |  |  |  | 100254.8637 |  | 合计 |  |  |  | 113506.7881
单 位 估 价 表
池壁混凝土C30 工程
定额编号:4129 |  |  |  | 定额单位:100m3
工作内容:
编号 | 名称及规格 | 单位 | 单价 | 数量 | 合价
一. | 直接工程费 |  |  |  | 57419.0238
（一） | 直接费 |  |  |  | 53965.2479
1 | 人工 | 工时 |  | 2772.7 | 20520.776
| 技工 | 工时 | 8.1 | 1940.9 | 15721.29
| 普工 | 工时 | 5.77 | 831.8 | 4799.486
2 | 材料 |  |  |  | 32822.8451
| 锯材 | m3 | 2231.0621 | 3.5 | 7808.7174
| 组合钢模 | kg | 3.6801 | 156.5 | 575.934
| 型钢 | kg | 4.5 | 293.4 | 1320.3
| 卡扣件 | kg | 5.15 | 236.1 | 1215.915
| 铁件 | kg | 4.5 | 120 | 540
| 电焊条 | kg | 5.97 | 0 | 0
| 混凝土C30 | m3 | 200 | 103 | 20600
| 水 | m3 | 4.37 | 100 | 437
| 其他材料费 | % | 32497.8664 | 1 | 324.9787
3 | 机械 |  |  |  | 103.2079
| 载重汽车 5t | 台时 | 62.3343 | 0 | 0
| 汽车起重机5t | 台时 | 95.8903 | 0 | 0
| 塔式起重机 10t | 台时 | 9.0157 | 0 | 0
| 电焊机 25KVA | 台时 | 8.3372 | 0 | 0
| 搅拌机 0.4m3 | 台时 | 0 | 18.54 | 0
| 振捣器 平板1.1KW | 台时 | 2.4125 | 37.2 | 89.746
| 胶轮车 | 台时 | 0 | 132.5 | 0
| 其它机械费 | % | 89.746 | 15 | 13.4619
4 | 混凝土运输 |  |  |  | 518.419
| 混凝土水平运输 | m3 | 5.0332 | 103 | 518.419
| 混凝土垂直运输 | m3 | 0 | 103 | 0
（二） | 其它直接费 | 6.4% |  | 53965.2479 | 3453.7759
（三） | 现场经费 | 0% |  | 53965.2479 | 0
二 | 间接费 | 9.5% |  | 57419.0238 | 5454.8073
三 | 企业利润 | 7% |  | 62873.8311 | 4401.1682
四 | 材差 |  |  |  | 15450
1 | 材料差(材料) |  |  |  | 15450
| 商品混凝土 | m3 | 150 | 103 | 15450
| 水泥 | t | 0 | 0 | 0
| 砂子 | m3 | 0 | 0 | 0
| 石子 | m3 | 0 | 0 | 0
2 | 材料差(机械) |  |  |  | 0
| 汽油(差) | kg | 5.745 | 0 | 0
| 柴油(差) | kg | 4.41 |  | 0
五 | 税金 | 9% |  | 82724.9993 | 7445.2499
| 扩大 |  |  |  | 11992.6431
| 合计 |  |  |  | 102162.8923
单 位 估 价 表
池壁混凝土C30 工程
定额编号:4129 |  |  |  | 定额单位:100m3
工作内容: | W6F200
编号 | 名称及规格 | 单位 | 单价 | 数量 | 合价
一. | 直接工程费 |  |  |  | 57419.0238
（一） | 直接费 |  |  |  | 53965.2479
1 | 人工 | 工时 |  | 2772.7 | 20520.776
| 技工 | 工时 | 8.1 | 1940.9 | 15721.29
| 普工 | 工时 | 5.77 | 831.8 | 4799.486
2 | 材料 |  |  |  | 32822.8451
| 锯材 | m3 | 2231.0621 | 3.5 | 7808.7174
| 组合钢模 | kg | 3.6801 | 156.5 | 575.934
| 型钢 | kg | 4.5 | 293.4 | 1320.3
| 卡扣件 | kg | 5.15 | 236.1 | 1215.915
| 铁件 | kg | 4.5 | 120 | 540
| 电焊条 | kg | 5.97 | 0 | 0
| 混凝土C30 | m3 | 200 | 103 | 20600
| 水 | m3 | 4.37 | 100 | 437
| 其他材料费 | % | 32497.8664 | 1 | 324.9787
3 | 机械 |  |  |  | 103.2079
| 载重汽车 5t | 台时 | 62.3343 | 0 | 0
| 汽车起重机5t | 台时 | 95.8903 | 0 | 0
| 塔式起重机 10t | 台时 | 9.0157 | 0 | 0
| 电焊机 25KVA | 台时 | 8.3372 | 0 | 0
| 搅拌机 0.4m3 | 台时 | 0 | 18.54 | 0
| 振捣器 平板1.1KW | 台时 | 2.4125 | 37.2 | 89.746
| 胶轮车 | 台时 | 0 | 132.5 | 0
| 其它机械费 | % | 89.746 | 15 | 13.4619
4 | 混凝土运输 |  |  |  | 518.419
| 混凝土水平运输 | m3 | 5.0332 | 103 | 518.419
| 混凝土垂直运输 | m3 | 0 | 103 | 0
（二） | 其它直接费 | 6.4% |  | 53965.2479 | 3453.7759
（三） | 现场经费 | 0% |  | 53965.2479 | 0
二 | 间接费 | 9.5% |  | 57419.0238 | 5454.8073
三 | 企业利润 | 7% |  | 62873.8311 | 4401.1682
四 | 材差 |  |  |  | 22351
1 | 材料差(材料) |  |  |  | 22351
| 商品混凝土 | m3 | 217 | 103 | 22351
| 水泥 | t | 0 | 0 | 0
| 砂子 | m3 | 0 | 0 | 0
| 石子 | m3 | 0 | 0 | 0
2 | 材料差(机械) |  |  |  | 0
| 汽油(差) | kg | 5.745 | 0 | 0
| 柴油(差) | kg | 4.41 |  | 0
五 | 税金 | 9% |  | 89625.9993 | 8066.3399
| 扩大 |  |  |  | 12993.0811
| 合计 |  |  |  | 110685.4203
单 位 估 价 表
池壁混凝土C30 工程
定额编号:4129 |  |  |  | 定额单位:100m3
工作内容: | W6F200抗硫水泥
编号 | 名称及规格 | 单位 | 单价 | 数量 | 合价
一. | 直接工程费 |  |  |  | 57419.0238
（一） | 直接费 |  |  |  | 53965.2479
1 | 人工 | 工时 |  | 2772.7 | 20520.776
| 技工 | 工时 | 8.1 | 1940.9 | 15721.29
| 普工 | 工时 | 5.77 | 831.8 | 4799.486
2 | 材料 |  |  |  | 32822.8451
| 锯材 | m3 | 2231.0621 | 3.5 | 7808.7174
| 组合钢模 | kg | 3.6801 | 156.5 | 575.934
| 型钢 | kg | 4.5 | 293.4 | 1320.3
| 卡扣件 | kg | 5.15 | 236.1 | 1215.915
| 铁件 | kg | 4.5 | 120 | 540
| 电焊条 | kg | 5.97 | 0 | 0
| 混凝土C30 | m3 | 200 | 103 | 20600
| 水 | m3 | 4.37 | 100 | 437
| 其他材料费 | % | 32497.8664 | 1 | 324.9787
3 | 机械 |  |  |  | 103.2079
| 载重汽车 5t | 台时 | 62.3343 | 0 | 0
| 汽车起重机5t | 台时 | 95.8903 | 0 | 0
| 塔式起重机 10t | 台时 | 9.0157 | 0 | 0
| 电焊机 25KVA | 台时 | 8.3372 | 0 | 0
| 搅拌机 0.4m3 | 台时 | 0 | 18.54 | 0
| 振捣器 平板1.1KW | 台时 | 2.4125 | 37.2 | 89.746
| 胶轮车 | 台时 | 0 | 132.5 | 0
| 其它机械费 | % | 89.746 | 15 | 13.4619
4 | 混凝土运输 |  |  |  | 518.419
| 混凝土水平运输 | m3 | 5.0332 | 103 | 518.419
| 混凝土垂直运输 | m3 | 0 | 103 | 0
（二） | 其它直接费 | 6.4% |  | 53965.2479 | 3453.7759
（三） | 现场经费 | 0% |  | 53965.2479 | 0
二 | 间接费 | 9.5% |  | 57419.0238 | 5454.8073
三 | 企业利润 | 7% |  | 62873.8311 | 4401.1682
四 | 材差 |  |  |  | 31106
1 | 材料差(材料) |  |  |  | 31106
| 商品混凝土 | m3 | 302 | 103 | 31106
| 水泥 | t | 0 | 0 | 0
| 砂子 | m3 | 0 | 0 | 0
| 石子 | m3 | 0 | 0 | 0
2 | 材料差(机械) |  |  |  | 0
| 汽油(差) | kg | 5.745 | 0 | 0
| 柴油(差) | kg | 4.41 |  | 0
五 | 税金 | 9% |  | 98380.9993 | 8854.2899
| 扩大 |  |  |  | 14262.2935
| 合计 |  |  |  | 121497.5827
单 位 估 价 表
池顶混凝土C25 工程
定额编号:4131 |  |  |  | 定额单位:100m3 |  |  |  | 1
工作内容:
编号 | 名称及规格 | 单位 | 单价 | 数量 | 合价
一. | 直接工程费 |  |  |  | 56036.2799
（一） | 直接费 |  |  |  | 52665.6766
1 | 人工 | 工时 |  | 3082.8 | 22815.896 |  |  |  |  | 1486.1
| 技工 | 工时 | 8.1 | 2158 | 17479.8
| 普工 | 工时 | 5.77 | 924.8 | 5336.096
2 | 材料 |  |  |  | 29228.1537
| 锯材 | m3 | 2231.0621 | 2.2 | 4908.3367
| 组合钢模 | kg | 3.6801 | 94 | 345.9284
| 型钢 | kg | 4.5 | 192 | 864
| 卡扣件 | kg | 5.15 | 219.4 | 1129.91
| 铁件 | kg | 5.15 | 120 | 618
| 电焊条 | kg | 5.97 | 0 | 0
| 混凝土C25 | m3 | 200 | 103 | 20600
| 水 | m3 | 4.37 | 100 | 437
| 其他材料费 | % | 32497.8664 | 1 | 324.9787
3 | 机械 |  |  |  | 103.2079
| 载重汽车 5t | 台时 | 62.3343 | 0 | 0
| 汽车起重机5t | 台时 | 95.8903 | 0 | 0
| 塔式起重机 10t | 台时 | 9.0157 | 0 | 0
| 电焊机 25KVA | 台时 | 8.3372 | 0 | 0
| 搅拌机 0.4m3 | 台时 | 0 | 18.54 | 0
| 振捣器 平板1.1KW | 台时 | 2.4125 | 37.2 | 89.746
| 胶轮车 | 台时 | 0 | 132.5 | 0
| 其它机械费 | % | 89.746 | 15 | 13.4619
4 | 混凝土运输 |  |  |  | 518.419
| 混凝土水平运输 | m3 | 5.0332 | 103 | 518.419
| 混凝土垂直运输 | m3 | 0 | 103 | 0
（二） | 其它直接费 | 6.4% |  | 52665.6766 | 3370.6033
（三） | 现场经费 | 0% |  | 52665.6766 | 0
二 | 间接费 | 9.5% |  | 56036.2799 | 5323.4466
三 | 企业利润 | 7% |  | 61359.7265 | 4295.1809
四 | 材差 |  |  |  | 13905
1 | 材料差(材料) |  |  |  | 13905
| 商品混凝土 | m3 | 135 | 103 | 13905
| 水泥 | t | 0 | 37.5816 | 0
| 砂子 | m3 | 0 | 52.186 | 0
| 石子 | m3 | 0 | 86.6671 | 0
2 | 材料差(机械) |  |  |  | 0
| 汽油(差) | kg | 5.745 | 0 | 0
| 柴油(差) | kg | 4.41 |  | 0
五 | 税金 | 9% |  | 79559.9074 | 7160.3917
| 扩大 |  |  |  | 11533.7998
| 合计 |  |  |  | 98254.0988 |  |  |  | 37201.9499
单 位 估 价 表
池顶混凝土C30 工程
定额编号:4131 |  |  |  | 定额单位:100m3 |  |  |  | 1
工作内容: | W6F150
编号 | 名称及规格 | 单位 | 单价 | 数量 | 合价
一. | 直接工程费 |  |  |  | 56036.2799
（一） | 直接费 |  |  |  | 52665.6766
1 | 人工 | 工时 |  | 3082.8 | 22815.896 |  |  |  |  | 1486.1
| 技工 | 工时 | 8.1 | 2158 | 17479.8
| 普工 | 工时 | 5.77 | 924.8 | 5336.096
2 | 材料 |  |  |  | 29228.1537
| 锯材 | m3 | 2231.0621 | 2.2 | 4908.3367
| 组合钢模 | kg | 3.6801 | 94 | 345.9284
| 型钢 | kg | 4.5 | 192 | 864
| 卡扣件 | kg | 5.15 | 219.4 | 1129.91
| 铁件 | kg | 5.15 | 120 | 618
| 电焊条 | kg | 5.97 | 0 | 0
| 混凝土C30 | m3 | 200 | 103 | 20600
| 水 | m3 | 4.37 | 100 | 437
| 其他材料费 | % | 32497.8664 | 1 | 324.9787
3 | 机械 |  |  |  | 103.2079
| 载重汽车 5t | 台时 | 62.3343 | 0 | 0
| 汽车起重机5t | 台时 | 95.8903 | 0 | 0
| 塔式起重机 10t | 台时 | 9.0157 | 0 | 0
| 电焊机 25KVA | 台时 | 8.3372 | 0 | 0
| 搅拌机 0.4m3 | 台时 | 0 | 18.54 | 0
| 振捣器 平板1.1KW | 台时 | 2.4125 | 37.2 | 89.746
| 胶轮车 | 台时 | 0 | 132.5 | 0
| 其它机械费 | % | 89.746 | 15 | 13.4619
4 | 混凝土运输 |  |  |  | 518.419
| 混凝土水平运输 | m3 | 5.0332 | 103 | 518.419
| 混凝土垂直运输 | m3 | 0 | 103 | 0
（二） | 其它直接费 | 6.4% |  | 52665.6766 | 3370.6033
（三） | 现场经费 | 0% |  | 52665.6766 | 0
二 | 间接费 | 9.5% |  | 56036.2799 | 5323.4466
三 | 企业利润 | 7% |  | 61359.7265 | 4295.1809
四 | 材差 |  |  |  | 22351
1 | 材料差(材料) |  |  |  | 22351
| 商品混凝土 | m3 | 217 | 103 | 22351
| 水泥 | t | 0 | 0 | 0
| 砂子 | m3 | 0 | 0 | 0
| 石子 | m3 | 0 | 0 | 0
2 | 材料差(机械) |  |  |  | 0
| 汽油(差) | kg | 5.745 | 0 | 0
| 柴油(差) | kg | 4.41 |  | 0
五 | 税金 | 9% |  | 88005.9074 | 7920.5317
| 扩大 |  |  |  | 12758.2164
| 合计 |  |  |  | 108684.6554 |  |  |  | 37201.9499
单 位 估 价 表
池顶混凝土C30 工程
定额编号:4131 |  |  |  | 定额单位:100m3 |  |  |  | 1
工作内容: | W6F150抗硫水泥
编号 | 名称及规格 | 单位 | 单价 | 数量 | 合价
一. | 直接工程费 |  |  |  | 56036.2799
（一） | 直接费 |  |  |  | 52665.6766
1 | 人工 | 工时 |  | 3082.8 | 22815.896 |  |  |  |  | 1486.1
| 技工 | 工时 | 8.1 | 2158 | 17479.8
| 普工 | 工时 | 5.77 | 924.8 | 5336.096
2 | 材料 |  |  |  | 29228.1537
| 锯材 | m3 | 2231.0621 | 2.2 | 4908.3367
| 组合钢模 | kg | 3.6801 | 94 | 345.9284
| 型钢 | kg | 4.5 | 192 | 864
| 卡扣件 | kg | 5.15 | 219.4 | 1129.91
| 铁件 | kg | 5.15 | 120 | 618
| 电焊条 | kg | 5.97 | 0 | 0
| 混凝土C30 | m3 | 200 | 103 | 20600
| 水 | m3 | 4.37 | 100 | 437
| 其他材料费 | % | 32497.8664 | 1 | 324.9787
3 | 机械 |  |  |  | 103.2079
| 载重汽车 5t | 台时 | 62.3343 | 0 | 0
| 汽车起重机5t | 台时 | 95.8903 | 0 | 0
| 塔式起重机 10t | 台时 | 9.0157 | 0 | 0
| 电焊机 25KVA | 台时 | 8.3372 | 0 | 0
| 搅拌机 0.4m3 | 台时 | 0 | 18.54 | 0
| 振捣器 平板1.1KW | 台时 | 2.4125 | 37.2 | 89.746
| 胶轮车 | 台时 | 0 | 132.5 | 0
| 其它机械费 | % | 89.746 | 15 | 13.4619
4 | 混凝土运输 |  |  |  | 518.419
| 混凝土水平运输 | m3 | 5.0332 | 103 | 518.419
| 混凝土垂直运输 | m3 | 0 | 103 | 0
（二） | 其它直接费 | 6.4% |  | 52665.6766 | 3370.6033
（三） | 现场经费 | 0% |  | 52665.6766 | 0
二 | 间接费 | 9.5% |  | 56036.2799 | 5323.4466
三 | 企业利润 | 7% |  | 61359.7265 | 4295.1809
四 | 材差 |  |  |  | 21424
1 | 材料差(材料) |  |  |  | 21424
| 商品混凝土 | m3 | 208 | 103 | 21424
| 水泥 | t | 0 | 0 | 0
| 砂子 | m3 | 0 | 0 | 0
| 石子 | m3 | 0 | 0 | 0
2 | 材料差(机械) |  |  |  | 0
| 汽油(差) | kg | 5.745 | 0 | 0
| 柴油(差) | kg | 4.41 |  | 0
五 | 税金 | 9% |  | 87078.9074 | 7837.1017
| 扩大 |  |  |  | 12623.8292
| 合计 |  |  |  | 107539.8382 |  |  |  | 37201.9499
单 位 估 价 表
池顶混凝土C30 工程
定额编号:4131 |  |  |  | 定额单位:100m3 |  |  |  | 1
工作内容:
编号 | 名称及规格 | 单位 | 单价 | 数量 | 合价
一. | 直接工程费 |  |  |  | 56036.2799
（一） | 直接费 |  |  |  | 52665.6766
1 | 人工 | 工时 |  | 3082.8 | 22815.896 |  |  |  |  | 1486.1
| 技工 | 工时 | 8.1 | 2158 | 17479.8
| 普工 | 工时 | 5.77 | 924.8 | 5336.096
2 | 材料 |  |  |  | 29228.1537
| 锯材 | m3 | 2231.0621 | 2.2 | 4908.3367
| 组合钢模 | kg | 3.6801 | 94 | 345.9284
| 型钢 | kg | 4.5 | 192 | 864
| 卡扣件 | kg | 5.15 | 219.4 | 1129.91
| 铁件 | kg | 5.15 | 120 | 618
| 电焊条 | kg | 5.97 | 0 | 0
| 混凝土C30 | m3 | 200 | 103 | 20600
| 水 | m3 | 4.37 | 100 | 437
| 其他材料费 | % | 32497.8664 | 1 | 324.9787
3 | 机械 |  |  |  | 103.2079
| 载重汽车 5t | 台时 | 62.3343 | 0 | 0
| 汽车起重机5t | 台时 | 95.8903 | 0 | 0
| 塔式起重机 10t | 台时 | 9.0157 | 0 | 0
| 电焊机 25KVA | 台时 | 8.3372 | 0 | 0
| 搅拌机 0.4m3 | 台时 | 0 | 18.54 | 0
| 振捣器 平板1.1KW | 台时 | 2.4125 | 37.2 | 89.746
| 胶轮车 | 台时 | 0 | 132.5 | 0
| 其它机械费 | % | 89.746 | 15 | 13.4619
4 | 混凝土运输 |  |  |  | 518.419
| 混凝土水平运输 | m3 | 5.0332 | 103 | 518.419
| 混凝土垂直运输 | m3 | 0 | 103 | 0
（二） | 其它直接费 | 6.4% |  | 52665.6766 | 3370.6033
（三） | 现场经费 | 0% |  | 52665.6766 | 0
二 | 间接费 | 9.5% |  | 56036.2799 | 5323.4466
三 | 企业利润 | 7% |  | 61359.7265 | 4295.1809
四 | 材差 |  |  |  | 15450
1 | 材料差(材料) |  |  |  | 15450
| 商品混凝土 | m3 | 150 | 103 | 15450
| 水泥 | t | 0 | 0 | 0
| 砂子 | m3 | 0 | 0 | 0
| 石子 | m3 | 0 | 0 | 0
2 | 材料差(机械) |  |  |  | 0
| 汽油(差) | kg | 5.745 | 0 | 0
| 柴油(差) | kg | 4.41 |  | 0
五 | 税金 | 9% |  | 81104.9074 | 7299.4417
| 扩大 |  |  |  | 11757.7784
| 合计 |  |  |  | 100162.1275 |  |  |  | 37201.9499
单 位 估 价 表 | [5 empty] | 单 位 估 价 表
池底混凝土C30 工程 | [5 empty] | 池底混凝土C30 工程
定额编号:4125 |  |  |  | 定额单位:100m3 |  | 定额编号:4125 |  |  |  | 定额单位:100m3
工作内容: | [5 empty] | 工作内容: | W6F200抗硫
编号 | 名称及规格 | 单位 | 单价 | 数量 | 合价 | 编号 | 名称及规格 | 单位 | 单价 | 数量 | 合价
一. | 直接工程费 |  |  |  | 35452.3785 | 一. | 直接工程费 |  |  |  | 35452.3785
（一） | 直接费 |  |  |  | 33319.9046 | （一） | 直接费 |  |  |  | 33319.9046
1 | 人工 | 工时 |  | 1270.5 | 9403.087 | 1 | 人工 | 工时 |  | 1270.5 | 9403.087
| 技工 | 工时 | 8.1 | 889.4 | 7204.14 |  | 技工 | 工时 | 8.1 | 889.4 | 7204.14
| 普工 | 工时 | 5.77 | 381.1 | 2198.947 |  | 普工 | 工时 | 5.77 | 381.1 | 2198.947
2 | 材料 |  |  |  | 23295.1907 | 2 | 材料 |  | 0 |  | 23295.1907
| 锯材 | m3 | 2231.0621 | 0.4 | 892.4248 |  | 锯材 | m3 | 2231.0621 | 0.4 | 892.4248
| 组合钢模 | kg | 3.6801 | 26.6 | 97.8904 |  | 组合钢模 | kg | 3.6801 | 26.6 | 97.8904
| 型钢 | kg | 4.5 | 48.3 | 217.35 |  | 型钢 | kg | 4.5 | 48.3 | 217.35
| 卡扣件 | kg | 5.15 | 59.2 | 304.88 |  | 卡扣件 | kg | 5.15 | 59.2 | 304.88
| 铁件 | kg | 5.15 | 100 | 515 |  | 铁件 | kg | 5.15 | 100 | 515
| 电焊条 | kg | 5.97 | 0 | 0 |  | 电焊条 | kg |  | 0 | 0
| 混凝土C30 | m3 | 200 | 103 | 20600 |  | 混凝土C30 | m3 | 200 | 103 | 20600
| 水 | m3 | 4.37 | 100 | 437 |  | 水 | m3 | 4.37 | 100 | 437
| 其他材料费 | % | 23064.5452 | 1 | 230.6455 |  | 其他材料费 | % | 23064.5452 | 1 | 230.6455
3 | 机械 |  |  |  | 103.2079 | 3 | 机械 |  | 0 |  | 103.2079
| 载重汽车 5t | 台时 | 62.3343 | 0 | 0 |  | 载重汽车 5t | 台时 | 62.3343 | 0 | 0
| 汽车起重机5t | 台时 | 95.8903 | 0 | 0 |  | 汽车起重机5t | 台时 | 95.8903 | 0 | 0
| 塔式起重机 10t | 台时 | 9.0157 | 0 | 0 |  | 塔式起重机 10t | 台时 | 9.0157 | 0 | 0
| 电焊机 25KVA | 台时 | 8.3372 | 0 | 0 |  | 电焊机 25KVA | 台时 | 8.3372 | 0 | 0
| 搅拌机 0.4m3 | 台时 | 0 | 18.54 | 0 |  | 搅拌机 0.4m3 | 台时 | 0 | 18.54 | 0
| 振捣器 平板1.1KW | 台时 | 2.4125 | 37.2 | 89.746 |  | 振捣器 平板1.1KW | 台时 | 2.4125 | 37.2 | 89.746
| 胶轮车 | 台时 | 0 | 132.5 | 0 |  | 胶轮车 | 台时 | 0 | 132.5 | 0
| 其它机械费 | % | 89.746 | 15 | 13.4619 |  | 其它机械费 | % | 89.746 | 15 | 13.4619
4 | 混凝土运输 |  |  |  | 518.419 | 4 | 混凝土运输 |  | 0 |  | 518.419
| 混凝土水平运输 | m3 | 5.0332 | 103 | 518.419 |  | 混凝土水平运输 | m3 | 5.0332 | 103 | 518.419
| 混凝土垂直运输 | m3 | 0 | 103 | 0 |  | 混凝土垂直运输 | m3 |  | 103 | 0
（二） | 其它直接费 | 6.4% |  | 33319.9046 | 2132.4739 | （二） | 其它直接费 | 6.4% |  | 33319.9046 | 2132.4739
（三） | 现场经费 | 0% |  | 33319.9046 | 0 | （三） | 现场经费 | 0% |  | 33319.9046 | 0
二 | 间接费 | 9.5% |  | 35452.3785 | 3367.976 | 二 | 间接费 | 9.5% |  | 35452.3785 | 3367.976
三 | 企业利润 | 7% |  | 38820.3544 | 2717.4248 | 三 | 企业利润 | 7% |  | 38820.3544 | 2717.4248
四 | 材差 |  |  |  | 15450 | 四 | 材差 |  |  |  | 31106
1 | 材料差(材料) |  |  |  | 15450 | 1 | 材料差(材料) |  |  |  | 31106
| 商品混凝土 | m3 | 150 | 103 | 15450 |  | 商品混凝土 | m3 | 302 | 103 | 31106
| 水泥 | t | 0 | 37.5816 | 0 |  | 水泥 | t |  | 31.6413 | 0
| 砂子 | m3 | 0 | 52.186 | 0 |  | 砂子 | m3 | 0 | 56.6273 | 0
| 石子 | m3 | 0 | 86.6671 | 0 |  | 石子 | m3 | 0 | 86.6671 | 0
2 | 材料差(机械) |  |  |  | 0 | 2 | 材料差(机械) | 0% | 0 |  | 0
| 汽油(差) | kg | 5.745 | 0 | 0 |  | 汽油(差) | kg | 5.745 | 0 | 0
| 柴油(差) | kg | 4.41 |  | 0 |  | 柴油(差) | kg | 4.41 |  | 0
五 | 税金 | 9% |  | 56987.7792 | 5128.9001 | 五 | 税金 | 9% |  | 72643.7792 | 6537.9401
| 扩大 |  |  |  | 8261.5184 |  | 扩大 |  |  |  | 10531.1687
| 合计 |  |  |  | 70378.1977 |  | 合计 |  |  |  | 89712.888
单 位 估 价 表 | [5 empty] | 单 位 估 价 表
池底混凝土C30 工程 | [5 empty] | 池底混凝土C25 工程
定额编号:4125 |  |  |  | 定额单位:100m3 |  | 定额编号:4125 |  |  |  | 定额单位:100m3
工作内容: | W6F200 |  |  |  |  | 工作内容: | W6F150
编号 | 名称及规格 | 单位 | 单价 | 数量 | 合价 | 编号 | 名称及规格 | 单位 | 单价 | 数量 | 合价
一. | 直接工程费 |  |  |  | 35452.3785 | 一. | 直接工程费 |  |  |  | 35452.3785
（一） | 直接费 |  |  |  | 33319.9046 | （一） | 直接费 |  |  |  | 33319.9046
1 | 人工 | 工时 |  | 1270.5 | 9403.087 | 1 | 人工 | 工时 |  | 1270.5 | 9403.087
| 技工 | 工时 | 8.1 | 889.4 | 7204.14 |  | 技工 | 工时 | 8.1 | 889.4 | 7204.14
| 普工 | 工时 | 5.77 | 381.1 | 2198.947 |  | 普工 | 工时 | 5.77 | 381.1 | 2198.947
2 | 材料 |  |  |  | 23295.1907 | 2 | 材料 |  |  |  | 23295.1907
| 锯材 | m3 | 2231.0621 | 0.4 | 892.4248 |  | 锯材 | m3 | 2231.0621 | 0.4 | 892.4248
| 组合钢模 | kg | 3.6801 | 26.6 | 97.8904 |  | 组合钢模 | kg | 3.6801 | 26.6 | 97.8904
| 型钢 | kg | 4.5 | 48.3 | 217.35 |  | 型钢 | kg | 4.5 | 48.3 | 217.35
| 卡扣件 | kg | 5.15 | 59.2 | 304.88 |  | 卡扣件 | kg | 5.15 | 59.2 | 304.88
| 铁件 | kg | 5.15 | 100 | 515 |  | 铁件 | kg | 5.15 | 100 | 515
| 电焊条 | kg | 5.97 | 0 | 0 |  | 电焊条 | kg | 5.97 | 0 | 0
| 混凝土C30 | m3 | 200 | 103 | 20600 |  | 混凝土C30 | m3 | 200 | 103 | 20600
| 水 | m3 | 4.37 | 100 | 437 |  | 水 | m3 | 4.37 | 100 | 437
| 其他材料费 | % | 23064.5452 | 1 | 230.6455 |  | 其他材料费 | % | 23064.5452 | 1 | 230.6455
3 | 机械 |  |  |  | 103.2079 | 3 | 机械 |  |  |  | 103.2079
| 载重汽车 5t | 台时 | 62.3343 | 0 | 0 |  | 载重汽车 5t | 台时 | 62.3343 | 0 | 0
| 汽车起重机5t | 台时 | 95.8903 | 0 | 0 |  | 汽车起重机5t | 台时 | 95.8903 | 0 | 0
| 塔式起重机 10t | 台时 | 9.0157 | 0 | 0 |  | 塔式起重机 10t | 台时 | 9.0157 | 0 | 0
| 电焊机 25KVA | 台时 | 8.3372 | 0 | 0 |  | 电焊机 25KVA | 台时 | 8.3372 | 0 | 0
| 搅拌机 0.4m3 | 台时 | 0 | 18.54 | 0 |  | 搅拌机 0.4m3 | 台时 | 0 | 18.54 | 0
| 振捣器 平板1.1KW | 台时 | 2.4125 | 37.2 | 89.746 |  | 振捣器 平板1.1KW | 台时 | 2.4125 | 37.2 | 89.746
| 胶轮车 | 台时 | 0 | 132.5 | 0 |  | 胶轮车 | 台时 | 0 | 132.5 | 0
| 其它机械费 | % | 89.746 | 15 | 13.4619 |  | 其它机械费 | % | 89.746 | 15 | 13.4619
4 | 混凝土运输 |  |  |  | 518.419 | 4 | 混凝土运输 |  |  |  | 518.419
| 混凝土水平运输 | m3 | 5.0332 | 103 | 518.419 |  | 混凝土水平运输 | m3 | 5.0332 | 103 | 518.419
| 混凝土垂直运输 | m3 | 0 | 103 | 0 |  | 混凝土垂直运输 | m3 | 0 | 103 | 0
（二） | 其它直接费 | 6.4% |  | 33319.9046 | 2132.4739 | （二） | 其它直接费 | 6.4% |  | 33319.9046 | 2132.4739
（三） | 现场经费 | 0% |  | 33319.9046 | 0 | （三） | 现场经费 | 0% |  | 33319.9046 | 0
二 | 间接费 | 9.5% |  | 35452.3785 | 3367.976 | 二 | 间接费 | 9.5% |  | 35452.3785 | 3367.976
三 | 企业利润 | 7% |  | 38820.3544 | 2717.4248 | 三 | 企业利润 | 7% |  | 38820.3544 | 2717.4248
四 | 材差 |  |  |  | 22351 | 四 | 材差 |  |  |  | 13905
1 | 材料差(材料) |  |  |  | 22351 | 1 | 材料差(材料) |  |  |  | 13905
| 商品混凝土 | m3 | 217 | 103 | 22351 |  | 商品混凝土 | m3 | 135 | 103 | 13905
| 水泥 | t | 0 | 0 | 0 |  | 水泥 | t |  |  | 0
| 砂子 | m3 | 0 | 0 | 0 |  | 砂子 | m3 |  |  | 0
| 石子 | m3 | 0 | 0 | 0 |  | 石子 | m3 |  |  | 0
2 | 材料差(机械) |  |  |  | 0 | 2 | 材料差(机械) |  |  |  | 0
| 汽油(差) | kg | 5.745 |  | 0 |  | 汽油(差) | kg | 5.745 |  | 0
| 柴油(差) | kg | 4.41 |  | 0 |  | 柴油(差) | kg | 4.41 |  | 0
五 | 税金 | 9% |  | 63888.7792 | 5749.9901 | 五 | 税金 | 9% |  | 55442.7792 | 4989.8501
| 扩大 |  |  |  | 9261.9563 |  | 扩大 |  |  |  | 8037.5397
| 合计 |  |  |  | 78900.7257 |  | 合计 |  |  |  | 68470.1691
单 位 估 价 表 | [5 empty] | 单 位 估 价 表
池底混凝土C30 工程 | [5 empty] | 池底混凝土C30 工程
定额编号:4125 |  |  |  | 定额单位:100m3 |  | 定额编号:4125 |  |  |  | 定额单位:100m3
工作内容: | W6F200抗硫水泥 |  |  |  |  | 工作内容: | 抗硫水泥
编号 | 名称及规格 | 单位 | 单价 | 数量 | 合价 | 编号 | 名称及规格 | 单位 | 单价 | 数量 | 合价
一. | 直接工程费 |  |  |  | 35452.3785 | 一. | 直接工程费 |  |  |  | 35452.3785
（一） | 直接费 |  |  |  | 33319.9046 | （一） | 直接费 |  |  |  | 33319.9046
1 | 人工 | 工时 |  | 1270.5 | 9403.087 | 1 | 人工 | 工时 |  | 1270.5 | 9403.087
| 技工 | 工时 | 8.1 | 889.4 | 7204.14 |  | 技工 | 工时 | 8.1 | 889.4 | 7204.14
| 普工 | 工时 | 5.77 | 381.1 | 2198.947 |  | 普工 | 工时 | 5.77 | 381.1 | 2198.947
2 | 材料 |  |  |  | 23295.1907 | 2 | 材料 |  |  |  | 23295.1907
| 锯材 | m3 | 2231.0621 | 0.4 | 892.4248 |  | 锯材 | m3 | 2231.0621 | 0.4 | 892.4248
| 组合钢模 | kg | 3.6801 | 26.6 | 97.8904 |  | 组合钢模 | kg | 3.6801 | 26.6 | 97.8904
| 型钢 | kg | 4.5 | 48.3 | 217.35 |  | 型钢 | kg | 4.5 | 48.3 | 217.35
| 卡扣件 | kg | 5.15 | 59.2 | 304.88 |  | 卡扣件 | kg | 5.15 | 59.2 | 304.88
| 铁件 | kg | 5.15 | 100 | 515 |  | 铁件 | kg | 5.15 | 100 | 515
| 电焊条 | kg | 5.97 | 0 | 0 |  | 电焊条 | kg | 5.97 | 0 | 0
| 混凝土C30 | m3 | 200 | 103 | 20600 |  | 混凝土C30 | m3 | 200 | 103 | 20600
| 水 | m3 | 4.37 | 100 | 437 |  | 水 | m3 | 4.37 | 100 | 437
| 其他材料费 | % | 23064.5452 | 1 | 230.6455 |  | 其他材料费 | % | 23064.5452 | 1 | 230.6455
3 | 机械 |  |  |  | 103.2079 | 3 | 机械 |  |  |  | 103.2079
| 载重汽车 5t | 台时 | 62.3343 | 0 | 0 |  | 载重汽车 5t | 台时 | 62.3343 | 0 | 0
| 汽车起重机5t | 台时 | 95.8903 | 0 | 0 |  | 汽车起重机5t | 台时 | 95.8903 | 0 | 0
| 塔式起重机 10t | 台时 | 9.0157 | 0 | 0 |  | 塔式起重机 10t | 台时 | 9.0157 | 0 | 0
| 电焊机 25KVA | 台时 | 8.3372 | 0 | 0 |  | 电焊机 25KVA | 台时 | 8.3372 | 0 | 0
| 搅拌机 0.4m3 | 台时 | 0 | 18.54 | 0 |  | 搅拌机 0.4m3 | 台时 | 0 | 18.54 | 0
| 振捣器 平板1.1KW | 台时 | 2.4125 | 37.2 | 89.746 |  | 振捣器 平板1.1KW | 台时 | 2.4125 | 37.2 | 89.746
| 胶轮车 | 台时 | 0 | 132.5 | 0 |  | 胶轮车 | 台时 | 0 | 132.5 | 0
| 其它机械费 | % | 89.746 | 15 | 13.4619 |  | 其它机械费 | % | 89.746 | 15 | 13.4619
4 | 混凝土运输 |  |  |  | 518.419 | 4 | 混凝土运输 |  |  |  | 518.419
| 混凝土水平运输 | m3 | 5.0332 | 103 | 518.419 |  | 混凝土水平运输 | m3 | 5.0332 | 103 | 518.419
| 混凝土垂直运输 | m3 | 0 | 103 | 0 |  | 混凝土垂直运输 | m3 | 0 | 103 | 0
（二） | 其它直接费 | 6.4% |  | 33319.9046 | 2132.4739 | （二） | 其它直接费 | 6.4% |  | 33319.9046 | 2132.4739
（三） | 现场经费 | 0% |  | 33319.9046 | 0 | （三） | 现场经费 | 0% |  | 33319.9046 | 0
二 | 间接费 | 9.5% |  | 35452.3785 | 3367.976 | 二 | 间接费 | 9.5% |  | 35452.3785 | 3367.976
三 | 企业利润 | 7% |  | 38820.3544 | 2717.4248 | 三 | 企业利润 | 7% |  | 38820.3544 | 2717.4248
四 | 材差 |  |  |  | 21424 | 四 | 材差 |  |  |  | 24205
1 | 材料差(材料) |  |  |  | 21424 | 1 | 材料差(材料) |  |  |  | 24205
| 商品混凝土 | m3 | 208 | 103 | 21424 |  | 商品混凝土 | m3 | 235 | 103 | 24205
| 水泥 | t | 0 | 0 | 0 |  | 水泥 | t |  |  | 0
| 砂子 | m3 | 0 | 0 | 0 |  | 砂子 | m3 |  |  | 0
| 石子 | m3 | 0 | 0 | 0 |  | 石子 | m3 |  |  | 0
2 | 材料差(机械) |  |  |  | 0 | 2 | 材料差(机械) |  |  |  | 0
| 汽油(差) | kg | 5.745 |  | 0 |  | 汽油(差) | kg | 5.745 |  | 0
| 柴油(差) | kg | 4.41 |  | 0 |  | 柴油(差) | kg | 4.41 |  | 0
五 | 税金 | 9% |  | 62961.7792 | 5666.5601 | 五 | 税金 | 9% |  | 65742.7792 | 5916.8501
| 扩大 |  |  |  | 9127.5691 |  | 扩大 |  |  |  | 9530.7307
| 合计 |  |  |  | 77755.9085 |  | 合计 |  |  |  | 81190.3601
单 位 估 价 表 | [5 empty] | 单 位 估 价 表
梁混凝土C25工程 | [5 empty] | 梁混凝土C30工程
定额编号:4100 |  |  |  | 定额单位:100m3 |  | 定额编号:4100 |  |  |  | 定额单位:100m3
工作内容: | [5 empty] | 工作内容:
编号 | 名称及规格 | 单位 | 单价 | 数量 | 合价 | 编号 | 名称及规格 | 单位 | 单价 | 数量 | 合价
一. | 直接工程费 |  |  |  | 56980.1302 | 一. | 直接工程费 |  |  |  | 56980.1302
（一） | 直接费 |  |  |  | 53552.7539 | （一） | 直接费 |  |  |  | 53552.7539
1 | 人工 | 工时 |  | 3072.8 | 23058.067 | 1 | 人工 | 工时 |  | 3072.8 | 23058.067
| 技工 | 工时 | 8.1 | 2286.7 | 18522.27 |  | 技工 | 工时 | 8.1 | 2286.7 | 18522.27
| 普工 | 工时 | 5.77 | 786.1 | 4535.797 |  | 普工 | 工时 | 5.77 | 786.1 | 4535.797
2 | 材料 |  |  |  | 28963.8409 | 2 | 材料 |  |  |  | 28963.8409
| 锯材 | m3 | 2231.0621 | 0.41 | 914.7355 |  | 锯材 | m3 | 2231.0621 | 0.41 | 914.7355
| 组合钢模 | kg | 3.6801 | 730 | 2686.4651 |  | 组合钢模 | kg | 3.6801 | 730 | 2686.4651
| 型钢 | kg | 4.5 | 340 | 1530 |  | 型钢 | kg | 4.5 | 340 | 1530
| 卡扣件 | kg | 5.15 | 451.8 | 2326.77 |  | 卡扣件 | kg | 5.15 | 451.8 | 2326.77
| 铁件 | kg | 4.5 | 0 | 0 |  | 铁件 | kg | 4.5 | 0 | 0
| 电焊条 | kg | 5.97 | 2.27 | 13.5519 |  | 电焊条 | kg | 5.97 | 2.27 | 13.5519
| 混凝土C25 | m3 | 200 | 102 | 20400 |  | 混凝土C30 | m3 | 200 | 102 | 20400
| 水 | m3 | 4.37 | 120 | 524.4 |  | 水 | m3 | 4.37 | 120 | 524.4
| 其他材料费 | % | 28395.9224 | 2 | 567.9184 |  | 其他材料费 | % | 28395.9224 | 2 | 567.9184
3 | 机械 |  |  |  | 1012.4271 | 3 | 机械 |  |  |  | 1012.4271
| 载重汽车 5t | 台时 | 49.3898 | 7.38 | 364.4969 |  | 载重汽车 5t | 台时 | 49.3898 | 7.38 | 364.4969
| 汽车起重机5t | 台时 | 62.3343 | 6.93 | 431.9765 |  | 汽车起重机5t | 台时 | 62.3343 | 6.93 | 431.9765
| 电焊机 25KVA | 台时 | 8.3372 | 2.59 | 21.5933 |  | 电焊机 25KVA | 台时 | 8.3372 | 2.59 | 21.5933
| 搅拌机 0.4m3 | 台时 | 0 | 18.54 | 0 |  | 搅拌机 0.4m3 | 台时 | 0 | 18.54 | 0
| 振捣器 平板1.1KW | 台时 | 2.4125 | 35.6 | 85.886 |  | 振捣器 平板1.1KW | 台时 | 2.4125 | 35.6 | 85.886
| 胶轮车 | 台时 | 0 | 83 | 0 |  | 胶轮车 | 台时 | 0 | 83 | 0
| 其它机械费 | % | 903.9527 | 12 | 108.4743 |  | 其它机械费 | % | 903.9527 | 12 | 108.4743
4 | 混凝土运输 |  |  |  | 518.419 | 4 | 混凝土运输 |  |  |  | 518.419
| 混凝土水平运输 | m3 | 5.0332 | 103 | 518.419 |  | 混凝土水平运输 | m3 | 5.0332 | 103 | 518.419
| 混凝土垂直运输 | m3 | 0 | 103 | 0 |  | 混凝土垂直运输 | m3 | 0 | 103 | 0
（二） | 其它直接费 | 6.4% |  | 53552.7539 | 3427.3763 | （二） | 其它直接费 | 6.4% |  | 53552.7539 | 3427.3763
（三） | 现场经费 | 0% |  | 53552.7539 | 0 | （三） | 现场经费 | 0% |  | 53552.7539 | 0
二 | 间接费 | 9.5% |  | 56980.1302 | 5413.1124 | 二 | 间接费 | 9.5% |  | 56980.1302 | 5413.1124
三 | 企业利润 | 7% |  | 62393.2426 | 4367.527 | 三 | 企业利润 | 7% |  | 62393.2426 | 4367.527
四 | 材差 |  |  |  | 14306.1809 | 四 | 材差 |  |  |  | 15836.1809
1 | 材料差(材料) |  |  |  | 13770 | 1 | 材料差(材料) |  |  |  | 15300
| 商品混凝土 | m3 | 135 | 102 | 13770 |  | 商品混凝土 | m3 | 150 | 102 | 15300
| 水泥 | t | 0 | 34.6956 | 0 |  | 水泥 | t | 0 | 37.2167 | 0
| 砂子 | m3 | 0 | 53.8784 | 0 |  | 砂子 | m3 | 0 | 51.6793 | 0
| 石子 | m3 | 0 | 85.8257 | 0 |  | 石子 | m3 | 0 | 85.8257 | 0
2 | 材料差(机械) |  | 0 |  | 536.1808 | 2 | 材料差(机械) |  | 0 |  | 536.1808
| 汽油(差) | kg | 5.745 | 93.33 | 536.1808 |  | 汽油(差) | kg | 5.745 | 93.33 | 536.1808
| 柴油(差) | kg | 4.41 |  | 0 |  | 柴油(差) | kg | 4.41 |  | 0
五 | 税金 | 9% |  | 81066.9504 | 7296.0255 | 五 | 税金 | 9% |  | 82596.9504 | 7433.7255
| 扩大 |  |  |  | 11752.2758 |  | 扩大 |  |  |  | 11974.0799
| 合计 |  |  |  | 100115.2517 |  | 合计 |  |  |  | 102004.7558
单 位 估 价 表
梁混凝土C30工程
定额编号:4100 |  |  |  | 定额单位:100m3
工作内容: | W6F200
编号 | 名称及规格 | 单位 | 单价 | 数量 | 合价
一. | 直接工程费 |  |  |  | 56980.1302
（一） | 直接费 |  |  |  | 53552.7539
1 | 人工 | 工时 |  | 3072.8 | 23058.067
| 技工 | 工时 | 8.1 | 2286.7 | 18522.27
| 普工 | 工时 | 5.77 | 786.1 | 4535.797
2 | 材料 |  |  |  | 28963.8409
| 锯材 | m3 | 2231.0621 | 0.41 | 914.7355
| 组合钢模 | kg | 3.6801 | 730 | 2686.4651
| 型钢 | kg | 4.5 | 340 | 1530
| 卡扣件 | kg | 5.15 | 451.8 | 2326.77
| 铁件 | kg | 4.5 | 0 | 0
| 电焊条 | kg | 5.97 | 2.27 | 13.5519
| 混凝土C30 | m3 | 200 | 102 | 20400
| 水 | m3 | 4.37 | 120 | 524.4
| 其他材料费 | % | 28395.9224 | 2 | 567.9184
3 | 机械 |  |  |  | 1012.4271
| 载重汽车 5t | 台时 | 49.3898 | 7.38 | 364.4969
| 汽车起重机5t | 台时 | 62.3343 | 6.93 | 431.9765
| 电焊机 25KVA | 台时 | 8.3372 | 2.59 | 21.5933
| 搅拌机 0.4m3 | 台时 | 0 | 18.54 | 0
| 振捣器 平板1.1KW | 台时 | 2.4125 | 35.6 | 85.886
| 胶轮车 | 台时 | 0 | 83 | 0
| 其它机械费 | % | 903.9527 | 12 | 108.4743
4 | 混凝土运输 |  |  |  | 518.419
| 混凝土水平运输 | m3 | 5.0332 | 103 | 518.419
| 混凝土垂直运输 | m3 | 0 | 103 | 0
（二） | 其它直接费 | 6.4% |  | 53552.7539 | 3427.3763
（三） | 现场经费 | 0% |  | 53552.7539 | 0
二 | 间接费 | 9.5% |  | 56980.1302 | 5413.1124
三 | 企业利润 | 7% |  | 62393.2426 | 4367.527
四 | 材差 |  |  |  | 23121.08
1 | 材料差(材料) |  |  |  | 22134
| 商品混凝土 | m3 | 217 | 102 | 22134
| 水泥 | t | 0 | 0 | 0
| 砂子 | m3 | 0 | 0 | 0
| 石子 | m3 | 0 | 0 | 0
2 | 材料差(机械) |  | 0 |  | 987.08
| 汽油(差) | kg | 5.745 | 171.8155 | 987.08
| 柴油(差) | kg | 4.41 |  | 0
五 | 税金 | 9% |  | 89881.8495 | 8089.3665
| 扩大 |  |  |  | 13030.1717
| 合计 |  |  |  | 111001.3877
单 位 估 价 表
柱混凝土C30工程
定额编号:4108 |  |  |  | 定额单位:100m3
工作内容:
编号 | 名称及规格 | 单位 | 单价 | 数量 | 合价
一. | 直接工程费 |  |  |  | 52336.7657
（一） | 直接费 |  |  |  | 49188.6895
1 | 人工 | 工时 |  | 2889.6 | 21991.916
| 技工 | 工时 | 8.1 | 2282.8 | 18490.68
| 普工 | 工时 | 5.77 | 606.8 | 3501.236
2 | 材料 |  |  |  | 26101.5938
| 锯材 | m3 | 2231.0621 | 0.48 | 1070.9098
| 组合钢模 | kg | 3.6801 | 318 | 1170.2683
| 型钢 | kg | 4.5 | 117 | 526.5
| 卡扣件 | kg | 5.15 | 230.5 | 1187.075
| 铁件 | kg | 4.5 | 0 | 0
| 电焊条 | kg | 5.97 | 0 | 0
| 混凝土C30 | m3 | 200 | 103 | 20600
| 水 | m3 | 4.37 | 180 | 786.6
| 其他材料费 | % | 25341.3532 | 3 | 760.2406
3 | 机械 |  |  |  | 576.7608
| 载重汽车 5t | 台时 | 49.3898 | 1.38 | 68.158
| 卷扬机5t | 台时 | 18.4138 | 18.5 | 340.6558
| 电焊机 25KVA | 台时 | 8.3372 | 0 | 0
| 搅拌机 0.4m3 | 台时 | 0 | 18.54 | 0
| 振捣器 平板1.1KW | 台时 | 2.4125 | 44 | 106.1512
| 胶轮车 | 台时 | 0 | 98 | 0
| 其它机械费 | % | 514.965 | 12 | 61.7958
4 | 混凝土运输 |  |  |  | 518.419
| 混凝土水平运输 | m3 | 5.0332 | 103 | 518.419
| 混凝土垂直运输 | m3 | 0 | 103 | 0
（二） | 其它直接费 | 6.4% |  | 49188.6895 | 3148.0761
（三） | 现场经费 | 0% |  | 49188.6895 | 0
二 | 间接费 | 9.5% |  | 52336.7657 | 4971.9927
三 | 企业利润 | 7% |  | 57308.7584 | 4011.6131
四 | 材差 |  |  |  | 15507.0823
1 | 材料差(材料) |  |  |  | 15450
| 商品混凝土 | m3 | 150 | 103 | 15450
| 水泥 | t |  | 37.5816 | 0
| 砂子 | m3 | 0 | 52.186 | 0
| 石子 | m3 | 0 | 86.6671 | 0
2 | 材料差(机械) |  |  |  | 57.0823
| 汽油(差) | kg | 5.745 | 9.936 | 57.0823
| 柴油(差) | kg | 4.41 |  | 0
五 | 税金 | 9% |  | 76827.4538 | 6914.4708
| 扩大 |  |  |  | 11137.676
| 合计 |  |  |  | 94879.6006
单 位 估 价 表
柱混凝土C30工程
定额编号:4108 |  |  |  | 定额单位:100m3
工作内容: | W6F200
编号 | 名称及规格 | 单位 | 单价 | 数量 | 合价
一. | 直接工程费 |  |  |  | 52336.7657
（一） | 直接费 |  |  |  | 49188.6895
1 | 人工 | 工时 |  | 2889.6 | 21991.916
| 技工 | 工时 | 8.1 | 2282.8 | 18490.68
| 普工 | 工时 | 5.77 | 606.8 | 3501.236
2 | 材料 |  |  |  | 26101.5938
| 锯材 | m3 | 2231.0621 | 0.48 | 1070.9098
| 组合钢模 | kg | 3.6801 | 318 | 1170.2683
| 型钢 | kg | 4.5 | 117 | 526.5
| 卡扣件 | kg | 5.15 | 230.5 | 1187.075
| 铁件 | kg | 4.5 | 0 | 0
| 电焊条 | kg | 5.97 | 0 | 0
| 混凝土C30 | m3 | 200 | 103 | 20600
| 水 | m3 | 4.37 | 180 | 786.6
| 其他材料费 | % | 25341.3532 | 3 | 760.2406
3 | 机械 |  |  |  | 576.7608
| 载重汽车 5t | 台时 | 49.3898 | 1.38 | 68.158
| 卷扬机5t | 台时 | 18.4138 | 18.5 | 340.6558
| 电焊机 25KVA | 台时 | 8.3372 | 0 | 0
| 搅拌机 0.4m3 | 台时 | 0 | 18.54 | 0
| 振捣器 平板1.1KW | 台时 | 2.4125 | 44 | 106.1512
| 胶轮车 | 台时 | 0 | 98 | 0
| 其它机械费 | % | 514.965 | 12 | 61.7958
4 | 混凝土运输 |  |  |  | 518.419
| 混凝土水平运输 | m3 | 5.0332 | 103 | 518.419
| 混凝土垂直运输 | m3 | 0 | 103 | 0
（二） | 其它直接费 | 6.4% |  | 49188.6895 | 3148.0761
（三） | 现场经费 | 0% |  | 49188.6895 | 0
二 | 间接费 | 9.5% |  | 52336.7657 | 4971.9927
三 | 企业利润 | 7% |  | 57308.7584 | 4011.6131
四 | 材差 |  |  |  | 22408.0823
1 | 材料差(材料) |  |  |  | 22351
| 商品混凝土 | m3 | 217 | 103 | 22351
| 水泥 | t |  | 0 | 0
| 砂子 | m3 | 0 | 0 | 0
| 石子 | m3 | 0 | 0 | 0
2 | 材料差(机械) |  |  |  | 57.0823
| 汽油(差) | kg | 5.745 | 9.936 | 57.0823
| 柴油(差) | kg | 4.41 |  | 0
五 | 税金 | 9% |  | 83728.4538 | 7535.5608
| 扩大 |  |  |  | 12138.1139
| 合计 |  |  |  | 103402.1286
单 位 估 价 表
柱混凝土C30工程
定额编号:4108 |  |  |  | 定额单位:100m3
工作内容: | W6F200抗硫水泥
编号 | 名称及规格 | 单位 | 单价 | 数量 | 合价
一. | 直接工程费 |  |  |  | 52336.7657
（一） | 直接费 |  |  |  | 49188.6895
1 | 人工 | 工时 |  | 2889.6 | 21991.916
| 技工 | 工时 | 8.1 | 2282.8 | 18490.68
| 普工 | 工时 | 5.77 | 606.8 | 3501.236
2 | 材料 |  |  |  | 26101.5938
| 锯材 | m3 | 2231.0621 | 0.48 | 1070.9098
| 组合钢模 | kg | 3.6801 | 318 | 1170.2683
| 型钢 | kg | 4.5 | 117 | 526.5
| 卡扣件 | kg | 5.15 | 230.5 | 1187.075
| 铁件 | kg | 4.5 | 0 | 0
| 电焊条 | kg | 5.97 | 0 | 0
| 混凝土C30 | m3 | 200 | 103 | 20600
| 水 | m3 | 4.37 | 180 | 786.6
| 其他材料费 | % | 25341.3532 | 3 | 760.2406
3 | 机械 |  |  |  | 576.7608
| 载重汽车 5t | 台时 | 49.3898 | 1.38 | 68.158
| 卷扬机5t | 台时 | 18.4138 | 18.5 | 340.6558
| 电焊机 25KVA | 台时 | 8.3372 | 0 | 0
| 搅拌机 0.4m3 | 台时 | 0 | 18.54 | 0
| 振捣器 平板1.1KW | 台时 | 2.4125 | 44 | 106.1512
| 胶轮车 | 台时 | 0 | 98 | 0
| 其它机械费 | % | 514.965 | 12 | 61.7958
4 | 混凝土运输 |  |  |  | 518.419
| 混凝土水平运输 | m3 | 5.0332 | 103 | 518.419
| 混凝土垂直运输 | m3 | 0 | 103 | 0
（二） | 其它直接费 | 6.4% |  | 49188.6895 | 3148.0761
（三） | 现场经费 | 0% |  | 49188.6895 | 0
二 | 间接费 | 9.5% |  | 52336.7657 | 4971.9927
三 | 企业利润 | 7% |  | 57308.7584 | 4011.6131
四 | 材差 |  |  |  | 21481.0823
1 | 材料差(材料) |  |  |  | 21424
| 商品混凝土 | m3 | 208 | 103 | 21424
| 水泥 | t |  | 0 | 0
| 砂子 | m3 | 0 | 0 | 0
| 石子 | m3 | 0 | 0 | 0
2 | 材料差(机械) |  |  |  | 57.0823
| 汽油(差) | kg | 5.745 | 9.936 | 57.0823
| 柴油(差) | kg | 4.41 |  | 0
五 | 税金 | 9% |  | 82801.4538 | 7452.1308
| 扩大 |  |  |  | 12003.7268
| 合计 |  |  |  | 102257.3114
单 位 估 价 表
柱混凝土C25工程
定额编号:4108 |  |  |  | 定额单位:100m3
工作内容:
编号 | 名称及规格 | 单位 | 单价 | 数量 | 合价
一. | 直接工程费 |  |  |  | 52336.7657
（一） | 直接费 |  |  |  | 49188.6895
1 | 人工 | 工时 |  | 2889.6 | 21991.916
| 技工 | 工时 | 8.1 | 2282.8 | 18490.68
| 普工 | 工时 | 5.77 | 606.8 | 3501.236
2 | 材料 |  |  |  | 26101.5938
| 锯材 | m3 | 2231.0621 | 0.48 | 1070.9098
| 组合钢模 | kg | 3.6801 | 318 | 1170.2683
| 型钢 | kg | 4.5 | 117 | 526.5
| 卡扣件 | kg | 5.15 | 230.5 | 1187.075
| 铁件 | kg | 4.5 | 0 | 0
| 电焊条 | kg | 5.97 | 0 | 0
| 混凝土C25 | m3 | 200 | 103 | 20600
| 水 | m3 | 4.37 | 180 | 786.6
| 其他材料费 | % | 25341.3532 | 3 | 760.2406
3 | 机械 |  |  |  | 576.7608
| 载重汽车 5t | 台时 | 49.3898 | 1.38 | 68.158
| 卷扬机5t | 台时 | 18.4138 | 18.5 | 340.6558
| 电焊机 25KVA | 台时 | 8.3372 | 0 | 0
| 搅拌机 0.4m3 | 台时 | 0 | 18.54 | 0
| 振捣器 平板1.1KW | 台时 | 2.4125 | 44 | 106.1512
| 胶轮车 | 台时 | 0 | 98 | 0
| 其它机械费 | % | 514.965 | 12 | 61.7958
4 | 混凝土运输 |  |  |  | 518.419
| 混凝土水平运输 | m3 | 5.0332 | 103 | 518.419
| 混凝土垂直运输 | m3 | 0 | 103 | 0
（二） | 其它直接费 | 6.4% |  | 49188.6895 | 3148.0761
（三） | 现场经费 | 0% |  | 49188.6895 | 0
二 | 间接费 | 9.5% |  | 52336.7657 | 4971.9927
三 | 企业利润 | 7% |  | 57308.7584 | 4011.6131
四 | 材差 |  |  |  | 13962.0823
1 | 材料差(材料) |  |  |  | 13905
| 商品混凝土 | m3 | 135 | 103 | 13905
| 水泥 | t | 0 | 35.0358 | 0
| 砂子 | m3 | 0 | 54.4067 | 0
| 石子 | m3 | 0 | 86.6671 | 0
2 | 材料差(机械) |  |  |  | 57.0823
| 汽油(差) | kg | 5.745 | 9.936 | 57.0823
| 柴油(差) | kg | 4.41 |  | 0
五 | 税金 | 9% |  | 75282.4538 | 6775.4208
| 扩大 |  |  |  | 10913.6973
| 合计 |  |  |  | 92971.572
单 位 估 价 表 | [6 empty] | 单 位 估 价 表
隔条混凝土C25工程 | [6 empty] | 隔条混凝土C25工程
定额编号:4108 |  |  |  | 定额单位:100m3 |  |  | 定额编号:4108 |  |  |  | 定额单位:100m3
工作内容: | [6 empty] | 工作内容: | W6F150
编号 | 名称及规格 | 单位 | 单价 | 数量 | 合价 |  | 编号 | 名称及规格 | 单位 | 单价 | 数量 | 合价
一. | 直接工程费 |  |  |  | 37320.2291 |  | 一. | 直接工程费 |  |  |  | 37320.2291
（一） | 直接费 |  |  |  | 35075.4033 |  | （一） | 直接费 |  |  |  | 35075.4033
1 | 人工 | 工时 |  | 1280.3 | 9475.477 |  | 1 | 人工 | 工时 |  | 1280.3 | 9475.477
| 技工 | 工时 | 8.1 | 896.2 | 7259.22 |  |  | 技工 | 工时 | 8.1 | 896.2 | 7259.22
| 普工 | 工时 | 5.77 | 384.1 | 2216.257 |  |  | 普工 | 工时 | 5.77 | 384.1 | 2216.257
2 | 材料 |  |  |  | 24933.7921 |  | 2 | 材料 |  |  |  | 24933.7921
| 锯材 | m3 | 2231.0621 | 0.85 | 1896.4028 |  |  | 锯材 | m3 | 2231.0621 | 0.85 | 1896.4028
| 组合钢模 | kg | 3.6801 | 29.33 | 107.937 |  |  | 组合钢模 | kg | 3.6801 | 29.33 | 107.937
| 型钢 | kg | 4.5 | 70.09 | 315.405 |  |  | 型钢 | kg | 4.5 | 70.09 | 315.405
| 卡扣件 | kg | 5.15 | 94.16 | 484.924 |  |  | 卡扣件 | kg | 5.15 | 94.16 | 484.924
| 铁件 | kg | 4.5 | 111.55 | 501.975 |  |  | 铁件 | kg | 4.5 | 111.55 | 501.975
| 电焊条 | kg | 5.97 | 2.32 | 13.8504 |  |  | 电焊条 | kg | 5.97 | 2.32 | 13.8504
| 混凝土C25 | m3 | 200 | 103 | 20600 |  |  | 混凝土C25 | m3 | 200 | 103 | 20600
| 水 | m3 | 4.37 | 120 | 524.4 |  |  | 水 | m3 | 4.37 | 120 | 524.4
| 其他材料费 | % | 24444.8942 | 2 | 488.8979 |  |  | 其他材料费 | % | 24444.8942 | 2 | 488.8979
3 | 机械 |  |  |  | 147.7153 |  | 3 | 机械 |  |  |  | 147.7153
| 载重汽车 5t | 台时 | 49.3898 | 0 | 0 |  |  | 载重汽车 5t | 台时 | 49.3898 | 0 | 0
| 卷扬机5t | 台时 | 18.4138 | 0 | 0 |  |  | 卷扬机5t | 台时 | 18.4138 | 0 | 0
| 电焊机 25KVA | 台时 | 8.3372 | 3.23 | 26.9291 |  |  | 电焊机 25KVA | 台时 | 8.3372 | 3.23 | 26.9291
| 搅拌机 0.4m3 | 台时 | 0 | 18.54 | 0 |  |  | 搅拌机 0.4m3 | 台时 | 0 | 18.54 | 0
| 振捣器 平板1.1KW | 台时 | 2.4125 | 44.5 | 107.3575 |  |  | 振捣器 平板1.1KW | 台时 | 2.4125 | 44.5 | 107.3575
| 胶轮车 | 台时 | 0 | 83 | 0 |  |  | 胶轮车 | 台时 | 0 | 83 | 0
| 其它机械费 | % | 134.2866 | 10 | 13.4287 |  |  | 其它机械费 | % | 134.2866 | 10 | 13.4287
4 | 混凝土运输 |  |  |  | 518.419 |  | 4 | 混凝土运输 |  |  |  | 518.419
| 混凝土水平运输 | m3 | 5.0332 | 103 | 518.419 |  |  | 混凝土水平运输 | m3 | 5.0332 | 103 | 518.419
| 混凝土垂直运输 | m3 | 0 | 103 | 0 |  |  | 混凝土垂直运输 | m3 | 0 | 103 | 0
（二） | 其它直接费 | 6.4% |  | 35075.4033 | 2244.8258 |  | （二） | 其它直接费 | 6.4% |  | 35075.4033 | 2244.8258
（三） | 现场经费 | 0% |  | 35075.4033 | 0 |  | （三） | 现场经费 | 0% |  | 35075.4033 | 0
二 | 间接费 | 9.5% |  | 37320.2291 | 3545.4218 |  | 二 | 间接费 | 9.5% |  | 37320.2291 | 3545.4218
三 | 企业利润 | 7% |  | 40865.6509 | 2860.5956 |  | 三 | 企业利润 | 7% |  | 40865.6509 | 2860.5956
四 | 材差 |  |  |  | 13905 |  | 四 | 材差 |  |  |  | 19879
1 | 材料差(材料) |  |  |  | 13905 |  | 1 | 材料差(材料) |  |  |  | 19879
| 商品混凝土 | m3 | 135 | 103 | 13905 |  |  | 商品混凝土 | m3 | 193 | 103 | 19879
| 水泥 | t |  | 31.6413 | 0 |  |  | 水泥 | t |  |  | 0
| 砂子 | m3 | 0 | 56.6273 | 0 |  |  | 砂子 | m3 |  |  | 0
| 石子 | m3 | 0 | 86.6671 | 0 |  |  | 石子 | m3 |  |  | 0
2 | 材料差(机械) |  |  |  | 0 |  | 2 | 材料差(机械) |  |  |  | 0
| 汽油(差) | kg | 5.745 |  | 0 |  |  | 汽油(差) | kg | 5.745 |  | 0
| 柴油(差) | kg | 4.41 |  | 0 |  |  | 柴油(差) | kg | 4.41 |  | 0
五 | 税金 | 9% |  | 57631.2465 | 5186.8122 |  | 五 | 税金 | 9% |  | 63605.2465 | 5724.4722
| 扩大 |  |  |  | 8354.8018 |  |  | 扩大 |  |  |  | 9220.8526
| 合计 |  |  |  | 71172.8604 |  |  | 合计 |  |  |  | 78550.5712
单 位 估 价 表
隔条混凝土C30工程
定额编号:4108 |  |  |  | 定额单位:100m3
工作内容:
编号 | 名称及规格 | 单位 | 单价 | 数量 | 合价
一. | 直接工程费 |  |  |  | 37320.2291
（一） | 直接费 |  |  |  | 35075.4033
1 | 人工 | 工时 |  | 1280.3 | 9475.477
| 技工 | 工时 | 8.1 | 896.2 | 7259.22
| 普工 | 工时 | 5.77 | 384.1 | 2216.257
2 | 材料 |  |  |  | 24933.7921
| 锯材 | m3 | 2231.0621 | 0.85 | 1896.4028
| 组合钢模 | kg | 3.6801 | 29.33 | 107.937
| 型钢 | kg | 4.5 | 70.09 | 315.405
| 卡扣件 | kg | 5.15 | 94.16 | 484.924
| 铁件 | kg | 4.5 | 111.55 | 501.975
| 电焊条 | kg | 5.97 | 2.32 | 13.8504
| 混凝土C30 | m3 | 200 | 103 | 20600
| 水 | m3 | 4.37 | 120 | 524.4
| 其他材料费 | % | 24444.8942 | 2 | 488.8979
3 | 机械 |  |  |  | 147.7153
| 载重汽车 5t | 台时 | 49.3898 | 0 | 0
| 卷扬机5t | 台时 | 18.4138 | 0 | 0
| 电焊机 25KVA | 台时 | 8.3372 | 3.23 | 26.9291
| 搅拌机 0.4m3 | 台时 | 0 | 18.54 | 0
| 振捣器 平板1.1KW | 台时 | 2.4125 | 44.5 | 107.3575
| 胶轮车 | 台时 | 0 | 83 | 0
| 其它机械费 | % | 134.2866 | 10 | 13.4287
4 | 混凝土运输 |  |  |  | 518.419
| 混凝土水平运输 | m3 | 5.0332 | 103 | 518.419
| 混凝土垂直运输 | m3 | 0 | 103 | 0
（二） | 其它直接费 | 6.4% |  | 35075.4033 | 2244.8258
（三） | 现场经费 | 0% |  | 35075.4033 | 0
二 | 间接费 | 9.5% |  | 37320.2291 | 3545.4218
三 | 企业利润 | 7% |  | 40865.6509 | 2860.5956
四 | 材差 |  |  |  | 15450
1 | 材料差(材料) |  |  |  | 15450
| 商品混凝土 | m3 | 150 | 103 | 15450
| 水泥 | t |  | 0 | 0
| 砂子 | m3 | 0 | 0 | 0
| 石子 | m3 | 0 | 0 | 0
2 | 材料差(机械) |  |  |  | 0
| 汽油(差) | kg | 5.745 |  | 0
| 柴油(差) | kg | 4.41 |  | 0
五 | 税金 | 9% |  | 59176.2465 | 5325.8622
| 扩大 |  |  |  | 8578.7804
| 合计 |  |  |  | 73080.8891
单 位 估 价 表
隔条混凝土C30工程
定额编号:4108 |  |  |  | 定额单位:100m3
工作内容: | W6F150
编号 | 名称及规格 | 单位 | 单价 | 数量 | 合价
一. | 直接工程费 |  |  |  | 37289.4482
（一） | 直接费 |  |  |  | 35046.4738
1 | 人工 | 工时 |  | 1280.3 | 9475.477
| 技工 | 工时 | 8.1 | 896.2 | 7259.22
| 普工 | 工时 | 5.77 | 384.1 | 2216.257
2 | 材料 |  |  |  | 24933.7921
| 锯材 | m3 | 2231.0621 | 0.85 | 1896.4028
| 组合钢模 | kg | 3.6801 | 29.33 | 107.937
| 型钢 | kg | 4.5 | 70.09 | 315.405
| 卡扣件 | kg | 5.15 | 94.16 | 484.924
| 铁件 | kg | 4.5 | 111.55 | 501.975
| 电焊条 | kg | 5.97 | 2.32 | 13.8504
| 混凝土C30 | m3 | 200 | 103 | 20600
| 水 | m3 | 4.37 | 120 | 524.4
| 其他材料费 | % | 24444.8942 | 2 | 488.8979
3 | 机械 |  |  |  | 118.7858
| 载重汽车 5t | 台时 | 49.3898 | 0 | 0
| 卷扬机5t | 台时 | 18.4138 | 0 | 0
| 电焊机 25KVA | 台时 | 8.3372 | 3.23 | 26.9291
| 搅拌机 0.4m3 | 台时 |  | 18.54 | 0
| 振捣器 平板1.1KW | 台时 | 1.8215 | 44.5 | 81.0579
| 胶轮车 | 台时 |  | 83 | 0
| 其它机械费 | % | 107.9871 | 10 | 10.7987
4 | 混凝土运输 |  |  |  | 518.419
| 混凝土水平运输 | m3 | 5.0332 | 103 | 518.419
| 混凝土垂直运输 | m3 | 0 | 103 | 0
（二） | 其它直接费 | 6.4% |  | 35046.4738 | 2242.9743
（三） | 现场经费 | 0% |  | 35046.4738 | 0
二 | 间接费 | 9.5% |  | 37289.4482 | 3542.4976
三 | 企业利润 | 7% |  | 40831.9457 | 2858.2362
四 | 材差 |  |  |  | 22351
1 | 材料差(材料) |  |  |  | 22351
| 商品混凝土 | m3 | 217 | 103 | 22351
| 水泥 | t |  | 0 | 0
| 砂子 | m3 | 0 | 0 | 0
| 石子 | m3 | 0 | 0 | 0
2 | 材料差(机械) |  |  |  | 0
| 汽油(差) | kg | 0 |  | 0
| 柴油(差) | kg | 5.745 |  | 0
五 | 税金 | 9% |  | 66041.1819 | 5943.7064
| 扩大 |  |  |  | 9573.9901
| 合计 |  |  |  | 81558.8785
单 位 估 价 表
隔条混凝土C30工程
定额编号:4108 |  |  |  | 定额单位:100m3
工作内容: | W6F150抗硫水泥
编号 | 名称及规格 | 单位 | 单价 | 数量 | 合价
一. | 直接工程费 |  |  |  | 37289.4482
（一） | 直接费 |  |  |  | 35046.4738
1 | 人工 | 工时 |  | 1280.3 | 9475.477
| 技工 | 工时 | 8.1 | 896.2 | 7259.22
| 普工 | 工时 | 5.77 | 384.1 | 2216.257
2 | 材料 |  |  |  | 24933.7921
| 锯材 | m3 | 2231.0621 | 0.85 | 1896.4028
| 组合钢模 | kg | 3.6801 | 29.33 | 107.937
| 型钢 | kg | 4.5 | 70.09 | 315.405
| 卡扣件 | kg | 5.15 | 94.16 | 484.924
| 铁件 | kg | 4.5 | 111.55 | 501.975
| 电焊条 | kg | 5.97 | 2.32 | 13.8504
| 混凝土C30 | m3 | 200 | 103 | 20600
| 水 | m3 | 4.37 | 120 | 524.4
| 其他材料费 | % | 24444.8942 | 2 | 488.8979
3 | 机械 |  |  |  | 118.7858
| 载重汽车 5t | 台时 | 49.3898 | 0 | 0
| 卷扬机5t | 台时 | 18.4138 | 0 | 0
| 电焊机 25KVA | 台时 | 8.3372 | 3.23 | 26.9291
| 搅拌机 0.4m3 | 台时 | 0 | 18.54 | 0
| 振捣器 平板1.1KW | 台时 | 1.8215 | 44.5 | 81.0579
| 胶轮车 | 台时 |  | 83 | 0
| 其它机械费 | % | 107.9871 | 10 | 10.7987
4 | 混凝土运输 |  |  |  | 518.419
| 混凝土水平运输 | m3 | 5.0332 | 103 | 518.419
| 混凝土垂直运输 | m3 | 0 | 103 | 0
（二） | 其它直接费 | 6.4% |  | 35046.4738 | 2242.9743
（三） | 现场经费 | 0% |  | 35046.4738 | 0
二 | 间接费 | 9.5% |  | 37289.4482 | 3542.4976
三 | 企业利润 | 7% |  | 40831.9457 | 2858.2362
四 | 材差 |  |  |  | 21424
1 | 材料差(材料) |  |  |  | 21424
| 商品混凝土 | m3 | 208 | 103 | 21424
| 水泥 | t |  | 0 | 0
| 砂子 | m3 |  | 0 | 0
| 石子 | m3 | 0 | 0 | 0
2 | 材料差(机械) |  |  |  | 0
| 汽油(差) | kg | 0 |  | 0
| 柴油(差) | kg | 0 |  | 0
五 | 税金 | 9% |  | 65114.1819 | 5860.2764
| 扩大 |  |  |  | 9439.603
| 合计 |  |  |  | 80414.0613
单 位 估 价 表
隔条混凝土C25工程
定额编号:4108 |  |  |  | 定额单位:100m3
工作内容: | W6F150抗硫水泥
编号 | 名称及规格 | 单位 | 单价 | 数量 | 合价
一. | 直接工程费 |  |  |  | 37289.4482
（一） | 直接费 |  |  |  | 35046.4738
1 | 人工 | 工时 |  | 1280.3 | 9475.477
| 技工 | 工时 | 8.1 | 896.2 | 7259.22
| 普工 | 工时 | 5.77 | 384.1 | 2216.257
2 | 材料 |  |  |  | 24933.7921
| 锯材 | m3 | 2231.0621 | 0.85 | 1896.4028
| 组合钢模 | kg | 3.6801 | 29.33 | 107.937
| 型钢 | kg | 4.5 | 70.09 | 315.405
| 卡扣件 | kg | 5.15 | 94.16 | 484.924
| 铁件 | kg | 4.5 | 111.55 | 501.975
| 电焊条 | kg | 5.97 | 2.32 | 13.8504
| 混凝土C25 | m3 | 200 | 103 | 20600
| 水 | m3 | 4.37 | 120 | 524.4
| 其他材料费 | % | 24444.8942 | 2 | 488.8979
3 | 机械 |  |  |  | 118.7858
| 载重汽车 5t | 台时 | 49.3898 | 0 | 0
| 卷扬机5t | 台时 | 18.4138 | 0 | 0
| 电焊机 25KVA | 台时 | 8.3372 | 3.23 | 26.9291
| 搅拌机 0.4m3 | 台时 | 0 | 18.54 | 0
| 振捣器 平板1.1KW | 台时 | 1.8215 | 44.5 | 81.0579
| 胶轮车 | 台时 |  | 83 | 0
| 其它机械费 | % | 107.9871 | 10 | 10.7987
4 | 混凝土运输 |  |  |  | 518.419
| 混凝土水平运输 | m3 | 5.0332 | 103 | 518.419
| 混凝土垂直运输 | m3 | 0 | 103 | 0
（二） | 其它直接费 | 6.4% |  | 35046.4738 | 2242.9743
（三） | 现场经费 | 0% |  | 35046.4738 | 0
二 | 间接费 | 9.5% |  | 37289.4482 | 3542.4976
三 | 企业利润 | 7% |  | 40831.9457 | 2858.2362
四 | 材差 |  |  |  | 27398
1 | 材料差(材料) |  |  |  | 27398
| 商品混凝土 | m3 | 266 | 103 | 27398
| 水泥 | t |  | 0 | 0
| 砂子 | m3 |  | 0 | 0
| 石子 | m3 |  | 0 | 0
2 | 材料差(机械) |  |  |  | 0
| 汽油(差) | kg | 0 |  | 0
| 柴油(差) | kg | 0 |  | 0
五 | 税金 | 9% |  | 71088.1819 | 6397.9364
| 扩大 |  |  |  | 10305.6537
| 合计 |  |  |  | 87791.772
单 位 估 价 表
明渠混凝土C25 ≤15cm(底板) 工程
定额编号:4072 |  |  |  | 定额单位:100m3 |  |  |  | 1
工作内容
编号 | 名称及规格 | 单位 | 单价 | 数量 | 合价
一. | 直接工程费 |  |  |  | 31647.6492
（一） | 直接费 |  |  |  | 29744.0312
1 | 人工 | 工时 |  | 1103.2 | 7521.843 |  |  |  |  | 1103.2
| 技工 | 工时 | 8.1 | 496.3 | 4020.03
| 普工 | 工时 | 5.77 | 606.9 | 3501.813
2 | 材料 |  |  |  | 21611.6
| 锯材 | m3 | 2231.0621 |  | 0
| 组合钢模板 | kg | 3.6801 |  | 0
| 型钢 | kg | 4.5 | 50 | 225
| 卡扣件 | kg | 5.15 |  | 0
| 铁件 | kg | 4.5 |  | 0
| 预埋铁件 | kg | 5.5 |  | 0
| 电焊条 | kg | 5.97 |  | 0
| 混凝土C25 | m3 | 200 | 103 | 20600
| 水 | m3 | 4.37 | 180 | 786.6
| 其他材料费 | % | 21611.6 |  | 0
3 | 机械 |  |  |  | 92.1693
| 载重汽车 5t | 台时 | 49.3898 |  | 0
| 汽车起重机5t | 台时 | 62.3343 |  | 0
| 电焊机 直流16-30KVA | 台时 | 8.3372 |  | 0
| 搅拌机 0.4m3 | 台时 | 0 | 18.54 | 0
| 振捣器 插入式1.1KW | 台时 | 1.8215 | 44 | 80.1472
| 胶轮车 | 台时 |  | 83 | 0
| 其它机械费 | % | 80.1472 | 15 | 12.0221
4 | 混凝土运输 |  |  |  | 518.419
| 混凝土水平运输 | m3 | 5.0332 | 103 | 518.419
| 混凝土垂直运输 | m3 | 0 | 103 | 0
（二） | 其它直接费 | 6.4% |  | 29744.0312 | 1903.618
（三） | 现场经费 | 0% |  | 29744.0312 | 0
二 | 间接费 | 9.5% |  | 31647.6492 | 3006.5267
三 | 企业利润 | 7% |  | 34654.1759 | 2425.7923
四 | 材差 |  |  |  | 13905
1 | 材料差(材料) |  |  |  | 13905
| 商品混凝土 | m3 | 135 | 103 | 13905
| 水泥 | m3 |  | 35.0358 | 0
| 砂子 | m3 |  | 54.4067 | 0
| 石子 | m3 |  | 86.6671 | 0
2 | 材料差(机械) |  |  |  | 0
| 汽油(差) | kg | 5.745 | 0 | 0
| 柴油(差) | kg | 4.41 |  | 0
五 | 税金 | 9% |  | 50984.9682 | 4588.6471
| 扩大 |  |  |  | 7391.2908
| 合计 |  |  |  | 62964.9062 |  |  |  | 32336.4296
单 位 估 价 表
明渠混凝土C25 ≤15cm(底板) 工程
定额编号:4072 |  |  |  | 定额单位:100m3 |  |  |  | 1
工作内容 | W6F150
编号 | 名称及规格 | 单位 | 单价 | 数量 | 合价
一. | 直接工程费 |  |  |  | 31590.9035
（一） | 直接费 |  |  |  | 29690.6987
1 | 人工 | 工时 |  | 1103.2 | 7521.843 |  |  |  |  | 1103.2
| 技工 | 工时 | 8.1 | 496.3 | 4020.03
| 普工 | 工时 | 5.77 | 606.9 | 3501.813
2 | 材料 |  |  |  | 21611.6
| 锯材 | m3 | 2231.0621 |  | 0
| 组合钢模板 | kg | 3.6801 |  | 0
| 型钢 | kg | 4.5 | 50 | 225
| 卡扣件 | kg | 5.15 |  | 0
| 铁件 | kg | 4.5 |  | 0
| 预埋铁件 | kg | 5.5 |  | 0
| 电焊条 | kg | 5.97 |  | 0
| 混凝土C25 | m3 | 200 | 103 | 20600
| 水 | m3 | 4.37 | 180 | 786.6
| 其他材料费 | % | 21611.6 |  | 0
3 | 机械 |  |  |  | 38.8368
| 载重汽车 5t | 台时 | 49.3898 |  | 0
| 汽车起重机5t | 台时 | 62.3343 |  | 0
| 电焊机 直流16-30KVA | 台时 | 8.3372 |  | 0
| 搅拌机 0.4m3 | 台时 | 0 | 44 | 0
| 振捣器 插入式1.1KW | 台时 | 1.8215 | 18.54 | 33.7711
| 胶轮车 | 台时 | 0 | 83 | 0
| 其它机械费 | % | 33.7711 | 15 | 5.0657
4 | 混凝土运输 |  |  |  | 518.419
| 混凝土水平运输 | m3 | 5.0332 | 103 | 518.419
| 混凝土垂直运输 | m3 | 0 | 103 | 0
（二） | 其它直接费 | 6.4% |  | 29690.6987 | 1900.2047
（三） | 现场经费 | 0% |  | 29690.6987 | 0
二 | 间接费 | 9.5% |  | 31590.9035 | 3001.1358
三 | 企业利润 | 7% |  | 34592.0393 | 2421.4427
四 | 材差 |  |  |  | 19879
1 | 材料差(材料) |  |  |  | 19879
| 商品混凝土 | m3 | 193 | 103 | 19879
| 水泥 | m3 |  | 0 | 0
| 砂子 | m3 |  | 0 | 0
| 石子 | m3 |  | 0 | 0
2 | 材料差(机械) |  |  |  | 0
| 汽油(差) | kg | 4.41 | 0 | 0
| 柴油(差) | kg | 0 |  | 0
五 | 税金 | 0% |  | 56892.482 | 0
| 扩大 |  |  |  | 7566.7001
| 合计 |  |  |  | 64459.1821 |  |  |  | 32336.4296
单 位 估 价 表
明渠混凝土C25 ≤15cm(底板) 工程
定额编号:4072 |  |  |  | 定额单位:100m3 |  |  |  | 1
工作内容 | F150
编号 | 名称及规格 | 单位 | 单价 | 数量 | 合价
一. | 直接工程费 |  |  |  | 31590.9035
（一） | 直接费 |  |  |  | 29690.6987
1 | 人工 | 工时 |  | 1103.2 | 7521.843 |  |  |  |  | 1103.2
| 技工 | 工时 | 8.1 | 496.3 | 4020.03
| 普工 | 工时 | 5.77 | 606.9 | 3501.813
2 | 材料 |  |  |  | 21611.6
| 锯材 | m3 | 2231.0621 |  | 0
| 组合钢模板 | kg | 3.6801 |  | 0
| 型钢 | kg | 4.5 | 50 | 225
| 卡扣件 | kg | 5.15 |  | 0
| 铁件 | kg | 4.5 |  | 0
| 预埋铁件 | kg | 5.5 |  | 0
| 电焊条 | kg | 5.97 |  | 0
| 混凝土C25 | m3 | 200 | 103 | 20600
| 水 | m3 | 4.37 | 180 | 786.6
| 其他材料费 | % | 21611.6 |  | 0
3 | 机械 |  |  |  | 38.8368
| 载重汽车 5t | 台时 | 49.3898 |  | 0
| 汽车起重机5t | 台时 | 62.3343 |  | 0
| 电焊机 直流16-30KVA | 台时 | 8.3372 |  | 0
| 搅拌机 0.4m3 | 台时 | 0 | 44 | 0
| 振捣器 插入式1.1KW | 台时 | 1.8215 | 18.54 | 33.7711
| 胶轮车 | 台时 | 0 | 83 | 0
| 其它机械费 | % | 33.7711 | 15 | 5.0657
4 | 混凝土运输 |  |  |  | 518.419
| 混凝土水平运输 | m3 | 5.0332 | 103 | 518.419
| 混凝土垂直运输 | m3 | 0 | 103 | 0
（二） | 其它直接费 | 6.4% |  | 29690.6987 | 1900.2047
（三） | 现场经费 | 0% |  | 29690.6987 | 0
二 | 间接费 | 9.5% |  | 31590.9035 | 3001.1358
三 | 企业利润 | 7% |  | 34592.0393 | 2421.4427
四 | 材差 |  |  |  | 17098
1 | 材料差(材料) |  |  |  | 17098
| 商品混凝土 | m3 | 166 | 103 | 17098
| 水泥 | m3 |  | 0 | 0
| 砂子 | m3 |  | 0 | 0
| 石子 | m3 |  | 0 | 0
2 | 材料差(机械) |  |  |  | 0
| 汽油(差) | kg | 5.745 | 0 | 0
| 柴油(差) | kg | 0 |  | 0
五 | 税金 | 9% |  | 54111.482 | 4870.0334
| 扩大 |  |  |  | 7844.5416
| 合计 |  |  |  | 66826.057 |  |  |  | 32336.4296
单 位 估 价 表 | [5 empty] | 单 位 估 价 表
明渠混凝土C30 ≤15cm(底板) 工程 | [5 empty] | 明渠混凝土C30 ≤15cm(底板) 工程
定额编号:4072 |  |  |  | 定额单位:100m3 |  | 定额编号:4072 |  |  |  | 定额单位:100m3
工作内容 | W6F200 |  |  |  |  | 工作内容
编号 | 名称及规格 | 单位 | 单价 | 数量 | 合价 | 编号 | 名称及规格 | 单位 | 单价 | 数量 | 合价
一. | 直接工程费 |  |  |  | 31590.9035 | 一. | 直接工程费 |  |  |  | 31590.9035
（一） | 直接费 |  |  |  | 29690.6987 | （一） | 直接费 |  |  |  | 29690.6987
1 | 人工 | 工时 |  | 1103.2 | 7521.843 | 1 | 人工 | 工时 |  | 1103.2 | 7521.843
| 技工 | 工时 | 8.1 | 496.3 | 4020.03 |  | 技工 | 工时 | 8.1 | 496.3 | 4020.03
| 普工 | 工时 | 5.77 | 606.9 | 3501.813 |  | 普工 | 工时 | 5.77 | 606.9 | 3501.813
2 | 材料 |  |  |  | 21611.6 | 2 | 材料 |  |  |  | 21611.6
| 锯材 | m3 | 2231.0621 |  | 0 |  | 锯材 | m3 | 2231.0621 |  | 0
| 组合钢模板 | kg | 3.6801 |  | 0 |  | 组合钢模板 | kg | 3.6801 |  | 0
| 型钢 | kg | 4.5 | 50 | 225 |  | 型钢 | kg | 4.5 | 50 | 225
| 卡扣件 | kg | 5.15 |  | 0 |  | 卡扣件 | kg | 5.15 |  | 0
| 铁件 | kg | 4.5 |  | 0 |  | 铁件 | kg | 4.5 |  | 0
| 预埋铁件 | kg | 5.5 |  | 0 |  | 预埋铁件 | kg | 5.5 |  | 0
| 电焊条 | kg | 5.97 |  | 0 |  | 电焊条 | kg | 5.97 |  | 0
| 混凝土C30 | m3 | 200 | 103 | 20600 |  | 混凝土C30 | m3 | 200 | 103 | 20600
| 水 | m3 | 4.37 | 180 | 786.6 |  | 水 | m3 | 4.37 | 180 | 786.6
| 其他材料费 | % | 21611.6 |  | 0 |  | 其他材料费 | % | 21611.6 |  | 0
3 | 机械 |  |  |  | 38.8368 | 3 | 机械 |  |  |  | 38.8368
| 载重汽车 5t | 台时 | 49.3898 |  | 0 |  | 载重汽车 5t | 台时 | 49.3898 |  | 0
| 汽车起重机5t | 台时 | 62.3343 |  | 0 |  | 汽车起重机5t | 台时 | 62.3343 |  | 0
| 电焊机 直流16-30KVA | 台时 | 8.3372 |  | 0 |  | 电焊机 直流16-30KVA | 台时 | 8.3372 |  | 0
| 搅拌机 0.4m3 | 台时 | 0 | 44 | 0 |  | 搅拌机 0.4m3 | 台时 | 0 | 44 | 0
| 振捣器 插入式1.1KW | 台时 | 1.8215 | 18.54 | 33.7711 |  | 振捣器 插入式1.1KW | 台时 | 1.8215 | 18.54 | 33.7711
| 胶轮车 | 台时 | 0 | 83 | 0 |  | 胶轮车 | 台时 | 0 | 83 | 0
| 其它机械费 | % | 33.7711 | 15 | 5.0657 |  | 其它机械费 | % | 33.7711 | 15 | 5.0657
4 | 混凝土运输 |  |  |  | 518.419 | 4 | 混凝土运输 |  |  |  | 518.419
| 混凝土水平运输 | m3 | 5.0332 | 103 | 518.419 |  | 混凝土水平运输 | m3 | 5.0332 | 103 | 518.419
| 混凝土垂直运输 | m3 | 0 | 103 | 0 |  | 混凝土垂直运输 | m3 | 0 | 103 | 0
（二） | 其它直接费 | 6.4% |  | 29690.6987 | 1900.2047 | （二） | 其它直接费 | 6.4% |  | 29690.6987 | 1900.2047
（三） | 现场经费 | 0% |  | 29690.6987 | 0 | （三） | 现场经费 | 0% |  | 29690.6987 | 0
二 | 间接费 | 9.5% |  | 31590.9035 | 3001.1358 | 二 | 间接费 | 9.5% |  | 31590.9035 | 3001.1358
三 | 企业利润 | 7% |  | 34592.0393 | 2421.4427 | 三 | 企业利润 | 7% |  | 34592.0393 | 2421.4427
四 | 材差 |  |  |  | 22351 | 四 | 材差 |  |  |  | 15450
1 | 材料差(材料) |  |  |  | 22351 | 1 | 材料差(材料) |  |  |  | 15450
| 商品混凝土 | m3 | 217 | 103 | 22351 |  | 商品混凝土 | m3 | 150 | 103 | 15450
| 水泥 | m3 |  | 0 | 0 |  | 水泥 | m3 |  | 0 | 0
| 砂子 | m3 |  | 0 | 0 |  | 砂子 | m3 |  | 0 | 0
| 石子 | m3 |  | 0 | 0 |  | 石子 | m3 |  | 0 | 0
2 | 材料差(机械) |  |  |  | 0 | 2 | 材料差(机械) |  |  |  | 0
| 汽油(差) | kg | 5.745 | 0 | 0 |  | 汽油(差) | kg | 5.745 |  | 0
| 柴油(差) | kg | 4.41 |  | 0 |  | 柴油(差) | kg | 4.41 |  | 0
五 | 税金 | 9% |  | 59364.482 | 5342.8034 | 五 | 税金 | 9% |  | 52463.482 | 4721.7134
| 扩大 |  |  |  | 8606.069 |  | 扩大 |  |  |  | 7605.631
| 合计 |  |  |  | 73313.3544 |  | 合计 |  |  |  | 64790.8264
单 位 估 价 表 | [5 empty] | 单 位 估 价 表
明渠混凝土C20 ≤15cm(边坡) 工程 | [5 empty] | 明渠混凝土C20 ≤15cm(边坡) 工程
定额编号:4075 |  |  |  | 定额单位:100m3 |  | 定额编号:4075 |  |  |  | 定额单位:100m3
工作内容 | [5 empty] | 工作内容 | W6F150
编号 | 名称及规格 | 单位 | 单价 | 数量 | 合价 | 编号 | 名称及规格 | 单位 | 单价 | 数量 | 合价
一. | 直接工程费 |  |  |  | 39637.3591 | 一. | 直接工程费 |  |  |  | 39637.3591
（一） | 直接费 |  |  |  | 37253.157 | （一） | 直接费 |  |  |  | 37253.157
1 | 人工 | 工时 |  | 1624.7 | 11671.433 | 1 | 人工 | 工时 |  | 1624.7 | 11671.433
| 技工 | 工时 | 8.1 | 985.8 | 7984.98 |  | 技工 | 工时 | 8.1 | 985.8 | 7984.98
| 普工 | 工时 | 5.77 | 638.9 | 3686.453 |  | 普工 | 工时 | 5.77 | 638.9 | 3686.453
2 | 材料 |  |  |  | 24712.6141 | 2 | 材料 |  | 0 |  | 24712.6141
| 锯材 | m3 | 2231.0621 | 0.9 | 2007.9559 |  | 锯材 | m3 | 2231.0621 | 0.9 | 2007.9559
| 组合钢模板 | kg | 3.6801 | 20.5 | 75.4418 |  | 组合钢模板 | kg | 3.6801 | 20.5 | 75.4418
| 型钢 | kg | 4.5 | 49.1 | 220.95 |  | 型钢 | kg | 4.5 | 49.1 | 220.95
| 卡扣件 | kg | 5.15 | 65.9 | 339.385 |  | 卡扣件 | kg | 5.15 | 65.9 | 339.385
| 铁件 | kg | 4.5 | 1.5 | 6.75 |  | 铁件 | kg | 4.5 | 1.5 | 6.75
| 预埋铁件 | kg | 5.5 | 76.6 | 421.3 |  | 预埋铁件 | kg | 5.5 | 76.6 | 421.3
| 电焊条 | kg | 5.97 | 1.6 | 9.552 |  | 电焊条 | kg | 5.97 | 1.6 | 9.552
| 混凝土C20 | m3 | 200 | 103 | 20600 |  | 混凝土C20 | m3 | 200 | 103 | 20600
| 水 | m3 | 4.37 | 180 | 786.6 |  | 水 | m3 | 4.37 | 180 | 786.6
| 其他材料费 | % | 24467.9347 | 1 | 244.6793 |  | 其他材料费 | % | 24467.9347 | 1 | 244.6793
3 | 机械 |  |  |  | 350.691 | 3 | 机械 |  |  |  | 350.691
| 载重汽车 5t | 台时 | 49.3898 | 2.085 | 102.9778 |  | 载重汽车 5t | 台时 | 49.3898 | 2.085 | 102.9778
| 汽车起重机5t | 台时 | 62.3343 | 2.2 | 137.1354 |  | 汽车起重机5t | 台时 | 62.3343 | 2.2 | 137.1354
| 电焊机 直流16-30KVA | 台时 | 8.3372 | 3.726 | 31.0644 |  | 电焊机 直流16-30KVA | 台时 | 8.3372 | 3.726 | 31.0644
| 搅拌机 0.4m3 | 台时 | 0 | 44 | 0 |  | 搅拌机 0.4m3 | 台时 | 0 | 44 | 0
| 振捣器 插入式1.1KW | 台时 | 1.8215 | 18.54 | 33.7711 |  | 振捣器 插入式1.1KW | 台时 | 1.8215 | 18.54 | 33.7711
| 胶轮车 | 台时 | 0 | 83 | 0 |  | 胶轮车 | 台时 | 0 | 83 | 0
| 其它机械费 | % | 304.9487 | 15 | 45.7423 |  | 其它机械费 | % | 304.9487 | 15 | 45.7423
4 | 混凝土运输 |  |  |  | 518.419 | 4 | 混凝土运输 |  |  |  | 518.419
| 混凝土水平运输 | m3 | 5.0332 | 103 | 518.419 |  | 混凝土水平运输 | m3 | 5.0332 | 103 | 518.419
| 混凝土垂直运输 | m3 | 0 | 103 | 0 |  | 混凝土垂直运输 | m3 | 0 | 103 | 0
（二） | 其它直接费 | 6.4% |  | 37253.157 | 2384.202 | （二） | 其它直接费 | 6.4% |  | 37253.157 | 2384.202
（三） | 现场经费 | 0% |  | 37253.157 | 0 | （三） | 现场经费 | 0% |  | 37253.157 | 0
二 | 间接费 | 9.5% |  | 39637.3591 | 3765.5491 | 二 | 间接费 | 9.5% |  | 39637.3591 | 3765.5491
三 | 企业利润 | 7% |  | 43402.9082 | 3038.2036 | 三 | 企业利润 | 7% |  | 43402.9082 | 3038.2036
四 | 材差 |  |  |  | 12622.5501 | 四 | 材差 |  |  |  | 18596.5501
1 | 材料差(材料) |  |  |  | 12463 | 1 | 材料差(材料) |  |  |  | 18437
| 商品混凝土 | m3 | 121 | 103 | 12463 |  | 商品混凝土 | m3 | 179 | 103 | 18437
| 水泥 | t | 0 | 31.6413 | 0 |  | 水泥 | t |  |  | 0
| 砂子 | m3 | 0 | 56.6273 | 0 |  | 砂子 | m3
| 石子 | m3 | 0 | 86.6671 | 0 |  | 石子 | m3
2 | 材料差(机械) |  |  |  | 159.5501 | 2 | 材料差(机械) |  |  |  | 159.5501
| 汽油(差) | kg | 5.745 | 27.772 | 159.5501 |  | 汽油(差) | kg | 5.745 | 27.772 | 159.5501
| 柴油(差) | kg | 4.41 |  | 0 |  | 柴油(差) | kg | 4.41 |  | 0
五 | 税金 | 9% |  | 59063.6619 | 5315.7296 | 五 | 税金 | 9% |  | 65037.6619 | 5853.3896
| 扩大 |  |  |  | 8562.4591 |  | 扩大 |  |  |  | 9428.5098
| 合计 |  |  |  | 72941.8505 |  | 合计 |  |  |  | 80319.5613
单 位 估 价 表 | [6 empty] | 单 位 估 价 表
明渠混凝土C25 ≤15cm(边坡) 工程 | [6 empty] | 明渠混凝土C25 ≤15cm(边坡) 工程
定额编号:4075 |  |  |  | 定额单位:100m3 |  |  | 定额编号:4075 |  |  |  | 定额单位:100m3
工作内容 | [6 empty] | 工作内容：W6F150
编号 | 名称及规格 | 单位 | 单价 | 数量 | 合价 |  | 编号 | 名称及规格 | 单位 | 单价 | 数量 | 合价
一. | 直接工程费 |  |  |  | 39637.3591 |  | 一. | 直接工程费 |  |  |  | 39591.0832
（一） | 直接费 |  |  |  | 37253.157 |  | （一） | 直接费 |  |  |  | 37209.6647
1 | 人工 | 工时 |  | 1624.7 | 11671.433 |  | 1 | 人工 | 工时 |  | 1624.7 | 11671.433
| 技工 | 工时 | 8.1 | 985.8 | 7984.98 |  |  | 技工 | 工时 | 8.1 | 985.8 | 7984.98
| 普工 | 工时 | 5.77 | 638.9 | 3686.453 |  |  | 普工 | 工时 | 5.77 | 638.9 | 3686.453
2 | 材料 |  |  |  | 24712.6141 |  | 2 | 材料 |  |  |  | 24712.6141
| 锯材 | m3 | 2231.0621 | 0.9 | 2007.9559 |  |  | 锯材 | m3 | 2231.0621 | 0.9 | 2007.9559
| 组合钢模板 | kg | 3.6801 | 20.5 | 75.4418 |  |  | 组合钢模板 | kg | 3.6801 | 20.5 | 75.4418
| 型钢 | kg | 4.5 | 49.1 | 220.95 |  |  | 型钢 | kg | 4.5 | 49.1 | 220.95
| 卡扣件 | kg | 5.15 | 65.9 | 339.385 |  |  | 卡扣件 | kg | 5.15 | 65.9 | 339.385
| 铁件 | kg | 4.5 | 1.5 | 6.75 |  |  | 铁件 | kg | 4.5 | 1.5 | 6.75
| 预埋铁件 | kg | 5.5 | 76.6 | 421.3 |  |  | 预埋铁件 | kg | 5.5 | 76.6 | 421.3
| 电焊条 | kg | 5.97 | 1.6 | 9.552 |  |  | 电焊条 | kg | 5.97 | 1.6 | 9.552
| 混凝土C25 | m3 | 200 | 103 | 20600 |  |  | 混凝土C25 | m3 | 200 | 103 | 20600
| 水 | m3 | 4.37 | 180 | 786.6 |  |  | 水 | m3 | 4.37 | 180 | 786.6
| 其他材料费 | % | 24467.9347 | 1 | 244.6793 |  |  | 其他材料费 | % | 24467.9347 | 1 | 244.6793
3 | 机械 |  |  |  | 350.691 |  | 3 | 机械 |  |  |  | 307.1987
| 载重汽车 5t | 台时 | 49.3898 | 2.085 | 102.9778 |  |  | 载重汽车 5t | 台时 | 49.3898 | 2.085 | 102.9778
| 汽车起重机5t | 台时 | 62.3343 | 2.2 | 137.1354 |  |  | 汽车起重机5t | 台时 | 62.3343 | 2.2 | 137.1354
| 电焊机 直流16-30KVA | 台时 | 8.3372 | 3.726 | 31.0644 |  |  | 电焊机 直流16-30KVA | 台时 | 8.3372 | 3.726 | 31.0644
| 搅拌机 0.4m3 | 台时 | 0 | 44 | 0 |  |  | 搅拌机 0.4m3 | 台时 | 0 | 44 | 0
| 振捣器 插入式1.1KW | 台时 | 1.8215 | 18.54 | 33.7711 |  |  | 振捣器 插入式1.1KW | 台时 | 1.8215 | 18.54 | 33.7711
| 胶轮车 | 台时 | 0 | 83 | 0 |  |  | 胶轮车 | 台时 | 0 | 83 | 0
| 其它机械费 | % | 304.9487 | 15 | 45.7423 |  |  | 其它机械费 | % | 15 | 15 | 2.25
4 | 混凝土运输 |  |  |  | 518.419 |  | 4 | 混凝土运输 |  |  |  | 518.419
| 混凝土水平运输 | m3 | 5.0332 | 103 | 518.419 |  |  | 混凝土水平运输 | m3 | 5.0332 | 103 | 518.419
| 混凝土垂直运输 | m3 | 0 | 103 | 0 |  |  | 混凝土垂直运输 | m3 | 0 | 103 | 0
（二） | 其它直接费 | 6.4% |  | 37253.157 | 2384.202 |  | （二） | 其它直接费 | 6.4% |  | 37209.6647 | 2381.4185
（三） | 现场经费 | 0% |  | 37253.157 | 0 |  | （三） | 现场经费 | 0% |  | 37209.6647 | 0
二 | 间接费 | 9.5% |  | 39637.3591 | 3765.5491 |  | 二 | 间接费 | 9.5% |  | 39591.0832 | 3761.1529
三 | 企业利润 | 7% |  | 43402.9082 | 3038.2036 |  | 三 | 企业利润 | 7% |  | 43352.2362 | 3034.6565
四 | 材差 |  |  |  | 14064.5501 |  | 四 | 材差 |  |  |  | 20038.5501
1 | 材料差(材料) |  |  |  | 13905 |  | 1 | 材料差(材料) |  |  |  | 19879
| 商品混凝土 | m3 | 135 | 103 | 13905 |  |  | 商品混凝土 | m3 | 193 | 103 | 19879
| 水泥 | t | 0 | 35.0358 | 0 |  |  | 水泥 | t |  |  | 0
| 砂子 | m3 | 0 | 54.4067 | 0 |  |  | 砂子 | m3 |  |  | 0
| 石子 | m3 | 0 | 86.6671 | 0 |  |  | 石子 | m3 |  |  | 0
2 | 材料差(机械) |  |  |  | 159.5501 |  | 2 | 材料差(机械) |  |  |  | 159.5501
| 汽油(差) | kg | 5.745 | 27.772 | 159.5501 |  |  | 汽油(差) | kg | 5.745 | 27.772 | 159.5501
| 柴油(差) | kg | 4.41 |  | 0 |  |  | 柴油(差) | kg | 4.41 |  | 0
五 | 税金 | 9% |  | 60505.6619 | 5445.5096 |  | 五 | 税金 | 9% |  | 66425.4428 | 5978.2899
| 扩大 |  |  |  | 8771.5058 |  |  | 扩大 |  |  |  | 9629.6964
| 合计 |  |  |  | 74722.6772 |  |  | 合计 |  |  |  | 82033.4291
单 位 估 价 表
明渠混凝土C25 ≤15cm(边坡) 工程
定额编号:4075 |  |  |  | 定额单位:100m3 |  |  |  | 1
工作内容 | 抗硫水泥
编号 | 名称及规格 | 单位 | 单价 | 数量 | 合价
一. | 直接工程费 |  |  |  | 39637.3591
（一） | 直接费 |  |  |  | 37253.157
1 | 人工 | 工时 |  | 1624.7 | 11671.433 |  |  |  |  | 1401.4
| 技工 | 工时 | 8.1 | 985.8 | 7984.98
| 普工 | 工时 | 5.77 | 638.9 | 3686.453
2 | 材料 |  |  |  | 24712.6141
| 锯材 | m3 | 2231.0621 | 0.9 | 2007.9559
| 组合钢模板 | kg | 3.6801 | 20.5 | 75.4418
| 型钢 | kg | 4.5 | 49.1 | 220.95
| 卡扣件 | kg | 5.15 | 65.9 | 339.385
| 铁件 | kg | 4.5 | 1.5 | 6.75
| 预埋铁件 | kg | 5.5 | 76.6 | 421.3
| 电焊条 | kg | 5.97 | 1.6 | 9.552
| 混凝土C25 | m3 | 200 | 103 | 20600
| 水 | m3 | 4.37 | 180 | 786.6
| 其他材料费 | % | 24467.9347 | 1 | 244.6793
3 | 机械 |  |  |  | 350.691
| 载重汽车 5t | 台时 | 49.3898 | 2.085 | 102.9778
| 汽车起重机5t | 台时 | 62.3343 | 2.2 | 137.1354
| 电焊机 直流16-30KVA | 台时 | 8.3372 | 3.726 | 31.0644
| 搅拌机 0.4m3 | 台时 | 0 | 44 | 0
| 振捣器 插入式1.1KW | 台时 | 1.8215 | 18.54 | 33.7711
| 胶轮车 | 台时 | 0 | 83 | 0
| 其它机械费 | % | 304.9487 | 15 | 45.7423
4 | 混凝土运输 |  |  |  | 518.419
| 混凝土水平运输 | m3 | 5.0332 | 103 | 518.419
| 混凝土垂直运输 | m3 | 0 | 103 | 0
（二） | 其它直接费 | 6.4% |  | 37253.157 | 2384.202
（三） | 现场经费 | 0% |  | 37253.157 | 0
二 | 间接费 | 9.5% |  | 39637.3591 | 3765.5491
三 | 企业利润 | 7% |  | 43402.9082 | 3038.2036
四 | 材差 |  |  |  | 20038.5501
1 | 材料差(材料) |  |  |  | 19879
| 商品混凝土 | m3 | 193 | 103 | 19879
| 水泥 | t | 0 | 0 | 0
| 砂子 | m3 | 0 | 0 | 0
| 石子 | m3 | 0 | 0 | 0
2 | 材料差(机械) |  |  |  | 159.5501
| 汽油(差) | kg | 5.745 | 27.772 | 159.5501
| 柴油(差) | kg | 4.41 |  | 0
五 | 税金 | 9% |  | 66479.6619 | 5983.1696
| 扩大 |  |  |  | 9637.5566
| 合计 |  |  |  | 82100.388 |  |  |  | 37420.4044
单 位 估 价 表
明渠混凝土C30 ≤15cm(边坡) 工程
定额编号:4075 |  |  |  | 定额单位:100m3 |  |  |  | 1
工作内容
编号 | 名称及规格 | 单位 | 单价 | 数量 | 合价
一. | 直接工程费 |  |  |  | 39637.3591
（一） | 直接费 |  |  |  | 37253.157
1 | 人工 | 工时 |  | 1624.7 | 11671.433 |  |  |  |  | 1401.4
| 技工 | 工时 | 8.1 | 985.8 | 7984.98
| 普工 | 工时 | 5.77 | 638.9 | 3686.453
2 | 材料 |  |  |  | 24712.6141
| 锯材 | m3 | 2231.0621 | 0.9 | 2007.9559
| 组合钢模板 | kg | 3.6801 | 20.5 | 75.4418
| 型钢 | kg | 4.5 | 49.1 | 220.95
| 卡扣件 | kg | 5.15 | 65.9 | 339.385
| 铁件 | kg | 4.5 | 1.5 | 6.75
| 预埋铁件 | kg | 5.5 | 76.6 | 421.3
| 电焊条 | kg | 5.97 | 1.6 | 9.552
| 混凝土C25 | m3 | 200 | 103 | 20600
| 水 | m3 | 4.37 | 180 | 786.6
| 其他材料费 | % | 24467.9347 | 1 | 244.6793
3 | 机械 |  |  |  | 350.691
| 载重汽车 5t | 台时 | 49.3898 | 2.085 | 102.9778
| 汽车起重机5t | 台时 | 62.3343 | 2.2 | 137.1354
| 电焊机 直流16-30KVA | 台时 | 8.3372 | 3.726 | 31.0644
| 搅拌机 0.4m3 | 台时 | 0 | 44 | 0
| 振捣器 插入式1.1KW | 台时 | 1.8215 | 18.54 | 33.7711
| 胶轮车 | 台时 | 0 | 83 | 0
| 其它机械费 | % | 304.9487 | 15 | 45.7423
4 | 混凝土运输 |  |  |  | 518.419
| 混凝土水平运输 | m3 | 5.0332 | 103 | 518.419
| 混凝土垂直运输 | m3 | 0 | 103 | 0
（二） | 其它直接费 | 6.4% |  | 37253.157 | 2384.202
（三） | 现场经费 | 0% |  | 37253.157 | 0
二 | 间接费 | 9.5% |  | 39637.3591 | 3765.5491
三 | 企业利润 | 7% |  | 43402.9082 | 3038.2036
四 | 材差 |  |  |  | 15609.5501
1 | 材料差(材料) |  |  |  | 15450
| 商品混凝土 | m3 | 150 | 103 | 15450
| 水泥 | t | 0 | 0 | 0
| 砂子 | m3 | 0 | 0 | 0
| 石子 | m3 | 0 | 0 | 0
2 | 材料差(机械) |  |  |  | 159.5501
| 汽油(差) | kg | 5.745 | 27.772 | 159.5501
| 柴油(差) | kg | 4.41 |  | 0
五 | 税金 | 9% |  | 62050.6619 | 5584.5596
| 扩大 |  |  |  | 8995.4845
| 合计 |  |  |  | 76630.7059 |  |  |  | 37420.4044
单 位 估 价 表
明渠混凝土C30 ≤15cm(边坡) 工程
定额编号:4075 |  |  |  | 定额单位:100m3 |  |  |  | 1
工作内容 | W6F150
编号 | 名称及规格 | 单位 | 单价 | 数量 | 合价
一. | 直接工程费 |  |  |  | 39637.3591
（一） | 直接费 |  |  |  | 37253.157
1 | 人工 | 工时 |  | 1624.7 | 11671.433 |  |  |  |  | 1401.4
| 技工 | 工时 | 8.1 | 985.8 | 7984.98
| 普工 | 工时 | 5.77 | 638.9 | 3686.453
2 | 材料 |  |  |  | 24712.6141
| 锯材 | m3 | 2231.0621 | 0.9 | 2007.9559
| 组合钢模板 | kg | 3.6801 | 20.5 | 75.4418
| 型钢 | kg | 4.5 | 49.1 | 220.95
| 卡扣件 | kg | 5.15 | 65.9 | 339.385
| 铁件 | kg | 4.5 | 1.5 | 6.75
| 预埋铁件 | kg | 5.5 | 76.6 | 421.3
| 电焊条 | kg | 5.97 | 1.6 | 9.552
| 混凝土C30 | m3 | 200 | 103 | 20600
| 水 | m3 | 4.37 | 180 | 786.6
| 其他材料费 | % | 24467.9347 | 1 | 244.6793
3 | 机械 |  |  |  | 350.691
| 载重汽车 5t | 台时 | 49.3898 | 2.085 | 102.9778
| 汽车起重机5t | 台时 | 62.3343 | 2.2 | 137.1354
| 电焊机 直流16-30KVA | 台时 | 8.3372 | 3.726 | 31.0644
| 搅拌机 0.4m3 | 台时 | 0 | 44 | 0
| 振捣器 插入式1.1KW | 台时 | 1.8215 | 18.54 | 33.7711
| 胶轮车 | 台时 | 0 | 83 | 0
| 其它机械费 | % | 304.9487 | 15 | 45.7423
4 | 混凝土运输 |  |  |  | 518.419
| 混凝土水平运输 | m3 | 5.0332 | 103 | 518.419
| 混凝土垂直运输 | m3 | 0 | 103 | 0
（二） | 其它直接费 | 6.4% |  | 37253.157 | 2384.202
（三） | 现场经费 | 0% |  | 37253.157 | 0
二 | 间接费 | 9.5% |  | 39637.3591 | 3765.5491
三 | 企业利润 | 7% |  | 43402.9082 | 3038.2036
四 | 材差 |  |  |  | 22510.5501
1 | 材料差(材料) |  |  |  | 22351
| 商品混凝土 | m3 | 217 | 103 | 22351
| 水泥 | t | 0 | 0 | 0
| 砂子 | m3 | 0 | 0 | 0
| 石子 | m3 | 0 | 0 | 0
2 | 材料差(机械) |  |  |  | 159.5501
| 汽油(差) | kg | 5.745 | 27.772 | 159.5501
| 柴油(差) | kg | 4.41 |  | 0
五 | 税金 | 9% |  | 68951.6619 | 6205.6496
| 扩大 |  |  |  | 9995.9224
| 合计 |  |  |  | 85153.2339 |  |  |  | 37420.4044
单 位 估 价 表
明渠混凝土C30 ≤15cm(边坡) 工程
定额编号:4075 |  |  |  | 定额单位:100m3 |  |  |  | 1
工作内容 | W6F200
编号 | 名称及规格 | 单位 | 单价 | 数量 | 合价
一. | 直接工程费 |  |  |  | 39637.3591
（一） | 直接费 |  |  |  | 37253.157
1 | 人工 | 工时 |  | 1624.7 | 11671.433 |  |  |  |  | 1401.4
| 技工 | 工时 | 8.1 | 985.8 | 7984.98
| 普工 | 工时 | 5.77 | 638.9 | 3686.453
2 | 材料 |  |  |  | 24712.6141
| 锯材 | m3 | 2231.0621 | 0.9 | 2007.9559
| 组合钢模板 | kg | 3.6801 | 20.5 | 75.4418
| 型钢 | kg | 4.5 | 49.1 | 220.95
| 卡扣件 | kg | 5.15 | 65.9 | 339.385
| 铁件 | kg | 4.5 | 1.5 | 6.75
| 预埋铁件 | kg | 5.5 | 76.6 | 421.3
| 电焊条 | kg | 5.97 | 1.6 | 9.552
| 混凝土C30 | m3 | 200 | 103 | 20600
| 水 | m3 | 4.37 | 180 | 786.6
| 其他材料费 | % | 24467.9347 | 1 | 244.6793
3 | 机械 |  |  |  | 350.691
| 载重汽车 5t | 台时 | 49.3898 | 2.085 | 102.9778
| 汽车起重机5t | 台时 | 62.3343 | 2.2 | 137.1354
| 电焊机 直流16-30KVA | 台时 | 8.3372 | 3.726 | 31.0644
| 搅拌机 0.4m3 | 台时 | 0 | 44 | 0
| 振捣器 插入式1.1KW | 台时 | 1.8215 | 18.54 | 33.7711
| 胶轮车 | 台时 | 0 | 83 | 0
| 其它机械费 | % | 304.9487 | 15 | 45.7423
4 | 混凝土运输 |  |  |  | 518.419
| 混凝土水平运输 | m3 | 5.0332 | 103 | 518.419
| 混凝土垂直运输 | m3 | 0 | 103 | 0
（二） | 其它直接费 | 6.4% |  | 37253.157 | 2384.202
（三） | 现场经费 | 0% |  | 37253.157 | 0
二 | 间接费 | 9.5% |  | 39637.3591 | 3765.5491
三 | 企业利润 | 7% |  | 43402.9082 | 3038.2036
四 | 材差 |  |  |  | 22510.5501
1 | 材料差(材料) |  |  |  | 22351
| 商品混凝土 | m3 | 217 | 103 | 22351
| 水泥 | t | 0 | 0 | 0
| 砂子 | m3 | 0 | 0 | 0
| 石子 | m3 | 0 | 0 | 0
2 | 材料差(机械) |  |  |  | 159.5501
| 汽油(差) | kg | 5.745 | 27.772 | 159.5501
| 柴油(差) | kg | 4.41 |  | 0
五 | 税金 | 9% |  | 68951.6619 | 6205.6496
| 扩大 |  |  |  | 9995.9224
| 合计 |  |  |  | 85153.2339 |  |  |  | 37420.4044
单 位 估 价 表
明渠混凝土C30 ≤15cm(边坡) 工程
定额编号:4075 |  |  |  | 定额单位:100m3 |  |  |  | 1
工作内容 | 自拌混凝土
编号 | 名称及规格 | 单位 | 单价 | 数量 | 合价
一. | 直接工程费 |  |  |  | 38341.9305
（一） | 直接费 |  |  |  | 36035.649
1 | 人工 | 工时 |  | 1624.7 | 11671.433 |  |  |  |  | 1401.4
| 技工 | 工时 | 8.1 | 985.8 | 7984.98
| 普工 | 工时 | 5.77 | 638.9 | 3686.453
2 | 材料 |  |  |  | 23495.106
| 锯材 | m3 | 2231.0621 | 0.9 | 2007.9559
| 组合钢模板 | kg | 3.6801 | 20.5 | 75.4418
| 型钢 | kg | 4.5 | 49.1 | 220.95
| 卡扣件 | kg | 5.15 | 65.9 | 339.385
| 铁件 | kg | 4.5 | 1.5 | 6.75
| 预埋铁件 | kg | 5.5 | 76.6 | 421.3
| 电焊条 | kg | 5.97 | 1.6 | 9.552
| 混凝土C30 | m3 | 188.1795 | 103 | 19382.492
| 水 | m3 | 4.37 | 180 | 786.6
| 其他材料费 | % | 24467.9347 | 1 | 244.6793
3 | 机械 |  |  |  | 350.691
| 载重汽车 5t | 台时 | 49.3898 | 2.085 | 102.9778
| 汽车起重机5t | 台时 | 62.3343 | 2.2 | 137.1354
| 电焊机 直流16-30KVA | 台时 | 8.3372 | 3.726 | 31.0644
| 搅拌机 0.4m3 | 台时 | 0 | 44 | 0
| 振捣器 插入式1.1KW | 台时 | 1.8215 | 18.54 | 33.7711
| 胶轮车 | 台时 | 0 | 83 | 0
| 其它机械费 | % | 304.9487 | 15 | 45.7423
4 | 混凝土运输 |  |  |  | 518.419
| 混凝土水平运输 | m3 | 5.0332 | 103 | 518.419
| 混凝土垂直运输 | m3 | 0 | 103 | 0
（二） | 其它直接费 | 6.4% |  | 36035.649 | 2306.2815
（三） | 现场经费 | 0% |  | 36035.649 | 0
二 | 间接费 | 9.5% |  | 38341.9305 | 3642.4834
三 | 企业利润 | 7% |  | 41984.4139 | 2938.909
四 | 材差 |  |  |  | 11765.1683
1 | 材料差(材料) |  |  |  | 11605.6181
| 商品混凝土 | m3 |  | 103 | 0
| 水泥 | t | 165.2554 | 37.5816 | 6210.5636
| 砂子 | m3 | 45.9687 | 52.186 | 2398.9223
| 石子 | m3 | 34.5706 | 86.6671 | 2996.1322
2 | 材料差(机械) |  |  |  | 159.5501
| 汽油(差) | kg | 5.745 | 27.772 | 159.5501
| 柴油(差) | kg | 4.41 |  | 0
五 | 税金 | 9% |  | 56688.4911 | 5101.9642
| 扩大 |  |  |  | 8218.1306
| 合计 |  |  |  | 70008.5859 |  |  |  | 37420.4044
单 位 估 价 表
现浇桥板混凝土C40 工程
定额编号:4094 |  |  |  | 定额单位:100m3
工作内容
编号 | 名称及规格 | 单位 | 单价 | 数量 | 合价
一. | 直接工程费 |  |  |  | 50351.0189
（一） | 直接费 |  |  |  | 47322.3862
1 | 人工 | 工时 |  | 1584.7 | 11728.388
| 技工 | 工时 | 8.1 | 1109.3 | 8985.33
| 普工 | 工时 | 5.77 | 475.4 | 2743.058
2 | 材料 |  |  |  | 34452.0409
| 锯材 | m3 | 2231.0621 | 2.8 | 6246.9739
| 组合钢模板 | kg | 3.6801 | 116.3 | 427.9944
| 型钢 | kg | 4.5 | 277.8 | 1250.1
| 卡扣件 | kg | 5.15 | 373 | 1920.95
| 预埋铁件 | kg | 5.5 | 509.2 | 2800.6
| 电焊条 | kg | 5.97 | 0.92 | 5.4924
| 混凝土C40 | m3 | 200 | 103 | 20600
| 水 | m3 | 4.37 | 120 | 524.4
| 其他材料费 | % | 33776.5107 | 2 | 675.5302
3 | 机械 |  |  |  | 623.5383
| 载重汽车 5t | 台时 | 49.3898 | 4.88 | 241.0223
| 搅拌机 0.4m3 | 台时 | 0 | 16.83 | 0
| 振捣器 平板2.2KW | 台时 | 2.4125 | 18.54 | 44.7283
| 电焊机 交流25KVA | 台时 | 8.3372 | 35.6 | 296.8038
| 胶轮车 | 台时 | 0 | 83 | 0
| 其它机械费 | % | 341.5321 | 12 | 40.9838
4 | 混凝土运输 |  |  |  | 518.419
| 混凝土水平运输 | m3 | 5.0332 | 103 | 518.419
| 混凝土垂直运输 | m3 | 0 | 103 | 0
（二） | 其它直接费 | 6.4% |  | 47322.3862 | 3028.6327
（三） | 现场经费 | 0% |  | 47322.3862 | 0
二 | 间接费 | 9.5% |  | 50351.0189 | 4783.3468
三 | 企业利润 | 7% |  | 55134.3657 | 3859.4056
四 | 材差 |  |  |  | 17608.8563
1 | 材料差(材料) |  |  |  | 17407
| 商品混凝土 | m3 | 169 | 103 | 17407
| 水泥 | t | 0 | 31.6413 | 0
| 砂子 | m3 | 0 | 56.6273 | 0
| 石子 | m3 | 0 | 86.6671 | 0
2 | 材料差(机械) |  |  |  | 201.8563
| 汽油(差) | kg | 5.745 | 35.136 | 201.8563
| 柴油(差) | kg | 4.41 |  | 0
五 | 税金 | 9% |  | 76602.6276 | 6894.2365
| 扩大 |  |  |  | 11105.0829
| 合计 |  |  |  | 94601.947
单 位 估 价 表 | [6 empty] | 单 位 估 价 表
现浇桥板混凝土C25 工程 | [6 empty] | 现浇桥板混凝土C25 工程
定额编号:4094 |  |  |  | 定额单位:100m3 |  |  | 定额编号:4094 |  |  |  | 定额单位:100m3
工作内容 | [6 empty] | 工作内容：W6F150
编号 | 名称及规格 | 单位 | 单价 | 数量 | 合价 |  | 编号 | 名称及规格 | 单位 | 单价 | 数量 | 合价
一. | 直接工程费 |  |  |  | 50381.7926 |  | 一. | 直接工程费 |  |  |  | 50381.7926
（一） | 直接费 |  |  |  | 47351.3088 |  | （一） | 直接费 |  |  |  | 47351.3088
1 | 人工 | 工时 |  | 1584.7 | 11728.388 |  | 1 | 人工 | 工时 |  | 1584.7 | 11728.388
| 技工 | 工时 | 8.1 | 1109.3 | 8985.33 |  |  | 技工 | 工时 | 8.1 | 1109.3 | 8985.33
| 普工 | 工时 | 5.77 | 475.4 | 2743.058 |  |  | 普工 | 工时 | 5.77 | 475.4 | 2743.058
2 | 材料 |  |  |  | 34452.0409 |  | 2 | 材料 |  |  |  | 34452.0409
| 锯材 | m3 | 2231.0621 | 2.8 | 6246.9739 |  |  | 锯材 | m3 | 2231.0621 | 2.8 | 6246.9739
| 组合钢模板 | kg | 3.6801 | 116.3 | 427.9944 |  |  | 组合钢模板 | kg | 3.6801 | 116.3 | 427.9944
| 型钢 | kg | 4.5 | 277.8 | 1250.1 |  |  | 型钢 | kg | 4.5 | 277.8 | 1250.1
| 卡扣件 | kg | 5.15 | 373 | 1920.95 |  |  | 卡扣件 | kg | 5.15 | 373 | 1920.95
| 预埋铁件 | kg | 5.5 | 509.2 | 2800.6 |  |  | 预埋铁件 | kg | 5.5 | 509.2 | 2800.6
| 电焊条 | kg | 5.97 | 0.92 | 5.4924 |  |  | 电焊条 | kg | 5.97 | 0.92 | 5.4924
| 混凝土C25 | m3 | 200 | 103 | 20600 |  |  | 混凝土C25 | m3 | 200 | 103 | 20600
| 水 | m3 | 4.37 | 120 | 524.4 |  |  | 水 | m3 | 4.37 | 120 | 524.4
| 其他材料费 | % | 33776.5107 | 2 | 675.5302 |  |  | 其他材料费 | % | 33776.5107 | 2 | 675.5302
3 | 机械 |  |  |  | 652.461 |  | 3 | 机械 |  |  |  | 652.461
| 载重汽车 5t | 台时 | 49.3898 | 4.88 | 241.0223 |  |  | 载重汽车 5t | 台时 | 49.3898 | 4.88 | 241.0223
| 搅拌机 0.4m3 | 台时 | 0 | 16.83 | 0 |  |  | 搅拌机 0.4m3 | 台时 | 0 | 16.83 | 0
| 振捣器 平板2.2KW | 台时 | 2.4125 | 18.54 | 44.7283 |  |  | 振捣器 平板2.2KW | 台时 | 2.4125 | 18.54 | 44.7283
| 电焊机 交流25KVA | 台时 | 8.3372 | 35.6 | 296.8038 |  |  | 电焊机 交流25KVA | 台时 | 8.3372 | 35.6 | 296.8038
| 胶轮车 | 台时 | 0 | 83 | 0 |  |  | 胶轮车 | 台时 | 0 | 83 | 0
| 其它机械费 | % | 582.5544 | 12 | 69.9065 |  |  | 其它机械费 | % | 582.5544 | 12 | 69.9065
4 | 混凝土运输 |  |  |  | 518.419 |  | 4 | 混凝土运输 |  |  |  | 518.419
| 混凝土水平运输 | m3 | 5.0332 | 103 | 518.419 |  |  | 混凝土水平运输 | m3 | 5.0332 | 103 | 518.419
| 混凝土垂直运输 | m3 | 0 | 103 | 0 |  |  | 混凝土垂直运输 | m3 | 0 | 103 | 0
（二） | 其它直接费 | 6.4% |  | 47351.3088 | 3030.4838 |  | （二） | 其它直接费 | 6.4% |  | 47351.3088 | 3030.4838
（三） | 现场经费 | 0% |  | 47351.3088 | 0 |  | （三） | 现场经费 | 0% |  | 47351.3088 | 0
二 | 间接费 | 9.5% |  | 50381.7926 | 4786.2703 |  | 二 | 间接费 | 9.5% |  | 50381.7926 | 4786.2703
三 | 企业利润 | 7% |  | 55168.0629 | 3861.7644 |  | 三 | 企业利润 | 7% |  | 55168.0629 | 3861.7644
四 | 材差 |  |  |  | 14106.8563 |  | 四 | 材差 |  |  |  | 20080.8563
1 | 材料差(材料) |  |  |  | 13905 |  | 1 | 材料差(材料) |  |  |  | 19879
| 商品混凝土 | m3 | 135 | 103 | 13905 |  |  | 商品混凝土 | m3 | 193 | 103 | 19879
| 水泥 | t | 0 | 35.0358 | 0 |  |  | 水泥 | t |  |  | 0
| 砂子 | m3 | 0 | 54.4067 | 0 |  |  | 砂子 | m3 |  |  | 0
| 石子 | m3 | 0 | 86.6671 | 0 |  |  | 石子 | m3 |  |  | 0
2 | 材料差(机械) |  |  |  | 201.8563 |  | 2 | 材料差(机械) |  |  |  | 201.8563
| 汽油(差) | kg | 5.745 | 35.136 | 201.8563 |  |  | 汽油(差) | kg | 5.745 | 35.136 | 201.8563
| 柴油(差) | kg | 4.41 |  | 0 |  |  | 柴油(差) | kg | 4.41 |  | 0
五 | 税金 | 9% |  | 73136.6836 | 6582.3015 |  | 五 | 税金 | 9% |  | 79110.6836 | 7119.9615
| 扩大 |  |  |  | 10602.625 |  |  | 扩大 |  |  |  | 11468.6758
| 合计 |  |  |  | 90321.6102 |  |  | 合计 |  |  |  | 97699.321
单 位 估 价 表 | [6 empty] | 单 位 估 价 表
现浇桥板混凝土C30 工程 | [6 empty] | 现浇桥板混凝土C30 工程
定额编号:4094 |  |  |  | 定额单位:100m3 |  |  | 定额编号:4094 |  |  |  | 定额单位:100m3
工作内容 | [6 empty] | 工作内容 | W6F150
编号 | 名称及规格 | 单位 | 单价 | 数量 | 合价 |  | 编号 | 名称及规格 | 单位 | 单价 | 数量 | 合价
一. | 直接工程费 |  |  |  | 50376.8764 |  | 一. | 直接工程费 |  |  |  | 50376.8764
（一） | 直接费 |  |  |  | 47346.6884 |  | （一） | 直接费 |  |  |  | 47346.6884
1 | 人工 | 工时 |  | 1584.7 | 11728.388 |  | 1 | 人工 | 工时 |  | 1584.7 | 11728.388
| 技工 | 工时 | 8.1 | 1109.3 | 8985.33 |  |  | 技工 | 工时 | 8.1 | 1109.3 | 8985.33
| 普工 | 工时 | 5.77 | 475.4 | 2743.058 |  |  | 普工 | 工时 | 5.77 | 475.4 | 2743.058
2 | 材料 |  |  |  | 34452.0409 |  | 2 | 材料 |  |  |  | 34452.0409
| 锯材 | m3 | 2231.0621 | 2.8 | 6246.9739 |  |  | 锯材 | m3 | 2231.0621 | 2.8 | 6246.9739
| 组合钢模板 | kg | 3.6801 | 116.3 | 427.9944 |  |  | 组合钢模板 | kg | 3.6801 | 116.3 | 427.9944
| 型钢 | kg | 4.5 | 277.8 | 1250.1 |  |  | 型钢 | kg | 4.5 | 277.8 | 1250.1
| 卡扣件 | kg | 5.15 | 373 | 1920.95 |  |  | 卡扣件 | kg | 5.15 | 373 | 1920.95
| 预埋铁件 | kg | 5.5 | 509.2 | 2800.6 |  |  | 预埋铁件 | kg | 5.5 | 509.2 | 2800.6
| 电焊条 | kg | 5.97 | 0.92 | 5.4924 |  |  | 电焊条 | kg | 5.97 | 0.92 | 5.4924
| 混凝土C30 | m3 | 200 | 103 | 20600 |  |  | 混凝土C30 | m3 | 200 | 103 | 20600
| 水 | m3 | 4.37 | 120 | 524.4 |  |  | 水 | m3 | 4.37 | 120 | 524.4
| 其他材料费 | % | 33776.5107 | 2 | 675.5302 |  |  | 其他材料费 | % | 33776.5107 | 2 | 675.5302
3 | 机械 |  |  |  | 647.8405 |  | 3 | 机械 |  |  |  | 647.8405
| 载重汽车 5t | 台时 | 49.3898 | 4.88 | 241.0223 |  |  | 载重汽车 5t | 台时 | 49.3898 | 4.88 | 241.0223
| 搅拌机 0.4m3 | 台时 | 0 | 18.54 | 0 |  |  | 搅拌机 0.4m3 | 台时 | 0 | 18.54 | 0
| 振捣器 平板2.2KW | 台时 | 2.4125 | 16.83 | 40.6028 |  |  | 振捣器 平板2.2KW | 台时 | 2.4125 | 16.83 | 40.6028
| 电焊机 交流25KVA | 台时 | 8.3372 | 35.6 | 296.8038 |  |  | 电焊机 交流25KVA | 台时 | 8.3372 | 35.6 | 296.8038
| 胶轮车 | 台时 | 0 | 83 | 0 |  |  | 胶轮车 | 台时 | 0 | 83 | 0
| 其它机械费 | % | 578.429 | 12 | 69.4115 |  |  | 其它机械费 | % | 578.429 | 12 | 69.4115
4 | 混凝土运输 |  |  |  | 518.419 |  | 4 | 混凝土运输 |  |  |  | 518.419
| 混凝土水平运输 | m3 | 5.0332 | 103 | 518.419 |  |  | 混凝土水平运输 | m3 | 5.0332 | 103 | 518.419
| 混凝土垂直运输 | m3 | 0 | 103 | 0 |  |  | 混凝土垂直运输 | m3 | 0 | 103 | 0
（二） | 其它直接费 | 6.4% |  | 47346.6884 | 3030.1881 |  | （二） | 其它直接费 | 6.4% |  | 47346.6884 | 3030.1881
（三） | 现场经费 | 0% |  | 47346.6884 | 0 |  | （三） | 现场经费 | 0% |  | 47346.6884 | 0
二 | 间接费 | 9.5% |  | 50376.8764 | 4785.8033 |  | 二 | 间接费 | 9.5% |  | 50376.8764 | 4785.8033
三 | 企业利润 | 7% |  | 55162.6797 | 3861.3876 |  | 三 | 企业利润 | 7% |  | 55162.6797 | 3861.3876
四 | 材差 |  |  |  | 15651.8563 |  | 四 | 材差 |  |  |  | 22552.8563
1 | 材料差(材料) |  |  |  | 15450 |  | 1 | 材料差(材料) |  |  |  | 22351
| 商品混凝土 | m3 | 150 | 103 | 15450 |  |  | 商品混凝土 | m3 | 217 | 103 | 22351
| 水泥 | t | 0 | 37.5816 | 0 |  |  | 水泥 | t |  |  | 0
| 砂子 | m3 | 0 | 52.186 | 0 |  |  | 砂子 | m3 |  |  | 0
| 石子 | m3 | 0 | 86.6671 | 0 |  |  | 石子 | m3 |  |  | 0
2 | 材料差(机械) |  |  |  | 201.8563 |  | 2 | 材料差(机械) |  |  |  | 201.8563
| 汽油(差) | kg | 5.745 | 35.136 | 201.8563 |  |  | 汽油(差) | kg | 5.745 | 35.136 | 201.8563
| 柴油(差) | kg | 4.41 |  | 0 |  |  | 柴油(差) | kg | 4.41 |  | 0
五 | 税金 | 9% |  | 74675.9236 | 6720.8331 |  | 五 | 税金 | 9% |  | 81576.9236 | 7341.9231
| 扩大 |  |  |  | 10825.7686 |  |  | 扩大 |  |  |  | 11826.2066
| 合计 |  |  |  | 92222.5254 |  |  | 合计 |  |  |  | 100745.0533
单 位 估 价 表
现浇桥板混凝土C30 工程
定额编号:4094 |  |  |  | 定额单位:100m3
工作内容 | W6F200
编号 | 名称及规格 | 单位 | 单价 | 数量 | 合价
一. | 直接工程费 |  |  |  | 50376.8764
（一） | 直接费 |  |  |  | 47346.6884
1 | 人工 | 工时 |  | 1584.7 | 11728.388
| 技工 | 工时 | 8.1 | 1109.3 | 8985.33
| 普工 | 工时 | 5.77 | 475.4 | 2743.058
2 | 材料 |  |  |  | 34452.0409
| 锯材 | m3 | 2231.0621 | 2.8 | 6246.9739
| 组合钢模板 | kg | 3.6801 | 116.3 | 427.9944
| 型钢 | kg | 4.5 | 277.8 | 1250.1
| 卡扣件 | kg | 5.15 | 373 | 1920.95
| 预埋铁件 | kg | 5.5 | 509.2 | 2800.6
| 电焊条 | kg | 5.97 | 0.92 | 5.4924
| 混凝土C30 | m3 | 200 | 103 | 20600
| 水 | m3 | 4.37 | 120 | 524.4
| 其他材料费 | % | 33776.5107 | 2 | 675.5302
3 | 机械 |  |  |  | 647.8405
| 载重汽车 5t | 台时 | 49.3898 | 4.88 | 241.0223
| 搅拌机 0.4m3 | 台时 | 0 | 18.54 | 0
| 振捣器 平板2.2KW | 台时 | 2.4125 | 16.83 | 40.6028
| 电焊机 交流25KVA | 台时 | 8.3372 | 35.6 | 296.8038
| 胶轮车 | 台时 | 0 | 83 | 0
| 其它机械费 | % | 578.429 | 12 | 69.4115
4 | 混凝土运输 |  |  |  | 518.419
| 混凝土水平运输 | m3 | 5.0332 | 103 | 518.419
| 混凝土垂直运输 | m3 | 0 | 103 | 0
（二） | 其它直接费 | 6.4% |  | 47346.6884 | 3030.1881
（三） | 现场经费 | 0% |  | 47346.6884 | 0
二 | 间接费 | 9.5% |  | 50376.8764 | 4785.8033
三 | 企业利润 | 7% |  | 55162.6797 | 3861.3876
四 | 材差 |  |  |  | 22552.8563
1 | 材料差(材料) |  |  |  | 22351
| 商品混凝土 | m3 | 217 | 103 | 22351
| 水泥 | t | 0 | 0 | 0
| 砂子 | m3 | 0 | 0 | 0
| 石子 | m3 | 0 | 0 | 0
2 | 材料差(机械) |  |  |  | 201.8563
| 汽油(差) | kg | 5.745 | 35.136 | 201.8563
| 柴油(差) | kg | 4.41 |  | 0
五 | 税金 | 9% |  | 81576.9236 | 7341.9231
| 扩大 |  |  |  | 11826.2066
| 合计 |  |  |  | 100745.0533
单 位 估 价 表 | [5 empty] | 单 位 估 价 表
现浇箱涵混凝土C25 工程 | [5 empty] | 现浇箱涵混凝土C30 工程
定额编号:4085 |  |  |  | 定额单位:100m3 |  | 定额编号:4085 |  |  |  | 定额单位:100m3
工作内容 | [5 empty] | 工作内容
编号 |  | 单位 | 单价 | 数量 | 合价 | 编号 |  | 单位 | 单价 | 数量 | 合价
一. | 直接工程费 |  |  |  | 37090.3847 | 一. | 直接工程费 |  |  |  | 37090.3847
（一） | 直接费 |  |  |  | 34859.3841 | （一） | 直接费 |  |  |  | 34859.3841
1 | 人工 | 工时 |  | 1351 | 9851.262 | 1 | 人工 | 工时 |  | 1351 | 9851.262
| 技工 | 工时 | 8.1 | 882.4 | 7147.44 |  | 技工 | 工时 | 8.1 | 882.4 | 7147.44
| 普工 | 工时 | 5.77 | 468.6 | 2703.822 |  | 普工 | 工时 | 5.77 | 468.6 | 2703.822
2 | 材料 |  |  |  | 24134.8833 | 2 | 材料 |  | 0 |  | 24134.8833
| 锯材 | m3 | 2231.0621 | 0.91 | 2030.2665 |  | 锯材 | m3 | 2231.0621 | 0.91 | 2030.2665
| 组合钢模板 | kg | 3.6801 | 21.02 | 77.3555 |  | 组合钢模板 | kg | 3.6801 | 21.02 | 77.3555
| 型钢 | kg | 4.5 | 50.23 | 226.035 |  | 型钢 | kg | 4.5 | 50.23 | 226.035
| 卡扣件 | kg | 5.15 | 67.48 | 347.522 |  | 卡扣件 | kg | 5.15 | 67.48 | 347.522
| 预埋铁件 | kg | 5.5 | 79.94 | 439.67 |  | 预埋铁件 | kg | 5.5 | 79.94 | 439.67
| 电焊条 | kg | 5.97 | 1.66 | 9.9102 |  | 电焊条 | kg | 5.97 | 1.66 | 9.9102
| 混凝土C25 | m3 | 200 | 103 | 20600 |  | 混凝土C30 | m3 | 200 | 103 | 20600
| 水 | m3 | 4.37 | 65 | 284.05 |  | 水 | m3 | 4.37 | 65 | 284.05
| 其他材料费 | % | 24014.8092 | 0.5 | 120.074 |  | 其他材料费 | % | 24014.8092 | 0.5 | 120.074
3 | 机械 |  |  |  | 354.8199 | 3 | 机械 |  | 0 |  | 354.8199
| 载重汽车 5t | 台时 | 49.3898 | 1.42 | 70.1336 |  | 载重汽车 5t | 台时 | 49.3898 | 1.42 | 70.1336
| 汽车起重机 5t | 台时 | 62.3343 | 0.12 | 7.4801 |  | 汽车起重机 5t | 台时 | 62.3343 | 0.12 | 7.4801
| 履带起重机 10t | 台时 | 90.2273 | 1.23 | 110.9795 |  | 履带起重机 10t | 台时 | 90.2273 | 1.23 | 110.9795
| 搅拌机 0.4m3 | 台时 | 0 | 18.54 | 0 |  | 搅拌机 0.4m3 | 台时 | 0 | 18.54 | 0
| 振捣器 平板2.2KW | 台时 | 2.4125 | 43.26 | 104.3659 |  | 振捣器 平板2.2KW | 台时 | 2.4125 | 43.26 | 104.3659
| 电焊机 交流25KVA | 台时 | 8.3372 | 2.86 | 23.8444 |  | 电焊机 交流25KVA | 台时 | 8.3372 | 2.86 | 23.8444
| 胶轮车 | 台时 | 0 | 83 | 0 |  | 胶轮车 | 台时 | 0 | 83 | 0
| 其它机械费 | % | 316.8035 | 12 | 38.0164 |  | 其它机械费 | % | 316.8035 | 12 | 38.0164
4 | 混凝土运输 |  |  |  | 518.419 | 4 | 混凝土运输 |  |  |  | 518.419
| 混凝土水平运输 | m3 | 5.0332 | 103 | 518.419 |  | 混凝土水平运输 | m3 | 5.0332 | 103 | 518.419
| 混凝土垂直运输 | m3 | 0 | 103 | 0 |  | 混凝土垂直运输 | m3 | 0 | 103 | 0
（二） | 其它直接费 | 6.4% |  | 34859.3841 | 2231.0006 | （二） | 其它直接费 | 6.4% |  | 34859.3841 | 2231.0006
（三） | 现场经费 | 0% |  | 34859.3841 | 0 | （三） | 现场经费 | 0% |  | 34859.3841 | 0
二 | 间接费 | 9.5% |  | 37090.3847 | 3523.5865 | 二 | 间接费 | 9.5% |  | 37090.3847 | 3523.5865
三 | 企业利润 | 7% |  | 40613.9713 | 2842.978 | 三 | 企业利润 | 7% |  | 40613.9713 | 2842.978
四 | 材差 |  |  |  | 14012.7571 | 四 | 材差 |  |  |  | 15557.7571
1 | 材料差(材料) |  |  |  | 13905 | 1 | 材料差(材料) |  |  |  | 15450
| 商品混凝土 | m3 | 135 | 103 | 13905 |  | 商品混凝土 | m3 | 150 | 103 | 15450
| 水泥 | t | 0 | 35.0358 | 0 |  | 水泥 | t |  | 37.5816 | 0
| 砂子 | m3 | 0 | 54.4067 | 0 |  | 砂子 | m3 | 0 | 52.186 | 0
| 石子 | m3 | 0 | 86.6671 | 0 |  | 石子 | m3 | 0 | 86.6671 | 0
2 | 材料差(机械) |  |  |  | 107.7571 | 2 | 材料差(机械) |  | 0 |  | 107.7571
| 汽油(差) | kg | 5.745 | 10.92 | 62.7354 |  | 汽油(差) | kg | 5.745 | 10.92 | 62.7354
| 柴油(差) | kg | 4.41 | 10.209 | 45.0217 |  | 柴油(差) | kg | 4.41 | 10.209 | 45.0217
五 | 税金 | 9% |  | 57469.7064 | 5172.2736 | 五 | 税金 | 9% |  | 59014.7064 | 5311.3236
| 扩大 |  |  |  | 8331.3833 |  | 扩大 |  |  |  | 8555.362
| 合计 |  |  |  | 70973.3633 |  | 合计 |  |  |  | 72881.3919
单 位 估 价 表
现浇箱涵混凝土C30 工程
定额编号:4085 |  |  |  | 定额单位:100m3
工作内容 | W6F200
编号 |  | 单位 | 单价 | 数量 | 合价
一. | 直接工程费 |  |  |  | 37090.3847
（一） | 直接费 |  |  |  | 34859.3841
1 | 人工 | 工时 |  | 1351 | 9851.262
| 技工 | 工时 | 8.1 | 882.4 | 7147.44
| 普工 | 工时 | 5.77 | 468.6 | 2703.822
2 | 材料 |  |  |  | 24134.8833
| 锯材 | m3 | 2231.0621 | 0.91 | 2030.2665
| 组合钢模板 | kg | 3.6801 | 21.02 | 77.3555
| 型钢 | kg | 4.5 | 50.23 | 226.035
| 卡扣件 | kg | 5.15 | 67.48 | 347.522
| 预埋铁件 | kg | 5.5 | 79.94 | 439.67
| 电焊条 | kg | 5.97 | 1.66 | 9.9102
| 混凝土C30 | m3 | 200 | 103 | 20600
| 水 | m3 | 4.37 | 65 | 284.05
| 其他材料费 | % | 24014.8092 | 0.5 | 120.074
3 | 机械 |  |  |  | 354.8199
| 载重汽车 5t | 台时 | 49.3898 | 1.42 | 70.1336
| 汽车起重机 5t | 台时 | 62.3343 | 0.12 | 7.4801
| 履带起重机 10t | 台时 | 90.2273 | 1.23 | 110.9795
| 搅拌机 0.4m3 | 台时 | 0 | 18.54 | 0
| 振捣器 平板2.2KW | 台时 | 2.4125 | 43.26 | 104.3659
| 电焊机 交流25KVA | 台时 | 8.3372 | 2.86 | 23.8444
| 胶轮车 | 台时 | 0 | 83 | 0
| 其它机械费 | % | 316.8035 | 12 | 38.0164
4 | 混凝土运输 |  |  |  | 518.419
| 混凝土水平运输 | m3 | 5.0332 | 103 | 518.419
| 混凝土垂直运输 | m3 | 0 | 103 | 0
（二） | 其它直接费 | 6.4% |  | 34859.3841 | 2231.0006
（三） | 现场经费 | 0% |  | 34859.3841 | 0
二 | 间接费 | 9.5% |  | 37090.3847 | 3523.5865
三 | 企业利润 | 7% |  | 40613.9713 | 2842.978
四 | 材差 |  |  |  | 22458.7571
1 | 材料差(材料) |  |  |  | 22351
| 商品混凝土 | m3 | 217 | 103 | 22351
| 水泥 | t | 0 | 0 | 0
| 砂子 | m3 | 0 | 0 | 0
| 石子 | m3 | 0 | 0 | 0
2 | 材料差(机械) |  |  |  | 107.7571
| 汽油(差) | kg | 5.745 | 10.92 | 62.7354
| 柴油(差) | kg | 4.41 | 10.209 | 45.0217
五 | 税金 | 9% |  | 65915.7064 | 5932.4136
| 扩大 |  |  |  | 9555.7999
| 合计 |  |  |  | 81403.9199
单 位 估 价 表
现浇箱涵混凝土C30 工程
定额编号:4085 |  |  |  | 定额单位:100m3
工作内容 | W6F150 抗硫
编号 |  | 单位 | 单价 | 数量 | 合价
一. | 直接工程费 |  |  |  | 37090.3847
（一） | 直接费 |  |  |  | 34859.3841
1 | 人工 | 工时 |  | 1351 | 9851.262
| 技工 | 工时 | 8.1 | 882.4 | 7147.44
| 普工 | 工时 | 5.77 | 468.6 | 2703.822
2 | 材料 |  |  |  | 24134.8833
| 锯材 | m3 | 2231.0621 | 0.91 | 2030.2665
| 组合钢模板 | kg | 3.6801 | 21.02 | 77.3555
| 型钢 | kg | 4.5 | 50.23 | 226.035
| 卡扣件 | kg | 5.15 | 67.48 | 347.522
| 预埋铁件 | kg | 5.5 | 79.94 | 439.67
| 电焊条 | kg | 5.97 | 1.66 | 9.9102
| 混凝土C30 | m3 | 200 | 103 | 20600
| 水 | m3 | 4.37 | 65 | 284.05
| 其他材料费 | % | 24014.8092 | 0.5 | 120.074
3 | 机械 |  |  |  | 354.8199
| 载重汽车 5t | 台时 | 49.3898 | 1.42 | 70.1336
| 汽车起重机 5t | 台时 | 62.3343 | 0.12 | 7.4801
| 履带起重机 10t | 台时 | 90.2273 | 1.23 | 110.9795
| 搅拌机 0.4m3 | 台时 | 0 | 18.54 | 0
| 振捣器 平板2.2KW | 台时 | 2.4125 | 43.26 | 104.3659
| 电焊机 交流25KVA | 台时 | 8.3372 | 2.86 | 23.8444
| 胶轮车 | 台时 | 0 | 83 | 0
| 其它机械费 | % | 316.8035 | 12 | 38.0164
4 | 混凝土运输 |  |  |  | 518.419
| 混凝土水平运输 | m3 | 5.0332 | 103 | 518.419
| 混凝土垂直运输 | m3 | 0 | 103 | 0
（二） | 其它直接费 | 6.4% |  | 34859.3841 | 2231.0006
（三） | 现场经费 | 0% |  | 34859.3841 | 0
二 | 间接费 | 9.5% |  | 37090.3847 | 3523.5865
三 | 企业利润 | 7% |  | 40613.9713 | 2842.978
四 | 材差 |  |  |  | 21531.7571
1 | 材料差(材料) |  |  |  | 21424
| 商品混凝土 | m3 | 208 | 103 | 21424
| 水泥 | t | 0 | 0 | 0
| 砂子 | m3 | 0 | 0 | 0
| 石子 | m3 | 0 | 0 | 0
2 | 材料差(机械) |  |  |  | 107.7571
| 汽油(差) | kg | 5.745 | 10.92 | 62.7354
| 柴油(差) | kg | 4.41 | 10.209 | 45.0217
五 | 税金 | 9% |  | 64988.7064 | 5848.9836
| 扩大 |  |  |  | 9421.4128
| 合计 |  |  |  | 80259.1027
单 位 估 价 表
混凝土帽C20 工程
定额编号:4124 |  |  |  | 定额单位:100m3 |  |  |  | 1
工作内容
编号 | 名称及规格 | 单位 | 单价 | 数量 | 合价
一. | 直接工程费 |  |  |  | 34545.8911
（一） | 直接费 |  |  |  | 32467.9428
1 | 人工 | 工时 |  | 1059.8 | 7794.277 |  |  |  |  | 1059.8
| 技工 | 工时 | 8.1 | 720.7 | 5837.67
| 普工 | 工时 | 5.77 | 339.1 | 1956.607
2 | 材料 |  |  |  | 23996.6763
| 锯材 | m3 | 2231.0621 | 0.02 | 44.6212
| 组合钢模板 | kg | 3.6801 | 76.36 | 281.0116
| 型钢 | kg | 4.5 | 54.71 | 246.195
| 卡扣件 | kg | 5.15 | 43.7 | 225.055
| 预埋铁件 | kg | 5.5 | 287.67 | 1582.185
| 电焊条 | kg | 5.97 | 6.06 | 36.1782
| 混凝土C20 | m3 | 200 | 103 | 20600
| 水 | m3 | 4.37 | 70 | 305.9
| 其他材料费 | % | 33776.5107 | 2 | 675.5302
3 | 机械 |  |  |  | 158.5706
| 振捣器 插入式1.1KW | 台时 | 2.2985 | 20 | 45.9705
| 搅拌机 0.4m3 | 台时 | 0 | 18.54 | 0
| 胶轮车 | 台时 | 0 | 83 | 0
| 载重汽车 5t | 台时 | 49.3898 | 0.33 | 16.2986
| 电焊机 25KVA | 台时 | 8.3372 | 9.07 | 75.6183
| 其它机械费 | % | 137.8875 | 15 | 20.6831
4 | 混凝土运输 |  |  |  | 518.419
| 混凝土水平运输 | m3 | 5.0332 | 103 | 518.419
| 混凝土垂直运输 | m3 | 0 | 103 | 0
（二） | 其它直接费 | 6.4% |  | 32467.9428 | 2077.9483
（三） | 现场经费 | 0% |  | 32467.9428 | 0
二 | 间接费 | 9.5% |  | 34545.8911 | 3281.8597
三 | 企业利润 | 7% |  | 37827.7508 | 2647.9426
四 | 材差 |  |  |  | 12476.6501
1 | 材料差(材料) |  |  |  | 12463
| 商品混凝土 | m3 | 121 | 103 | 12463
| 水泥 | t | 0 | 31.6413 | 0
| 砂子 | m3 | 0 | 56.6273 | 0
| 石子 | m3 | 0 | 86.6671 | 0
2 | 材料差(机械) |  |  |  | 13.6501
| 汽油(差) | kg | 5.745 | 2.376 | 13.6501
| 柴油(差) | kg | 4.41 |  | 0
五 | 税金 | 9% |  | 52952.3435 | 4765.7109
| 扩大 |  |  |  | 7676.5012
| 合计 |  |  |  | 65394.5556
单 位 估 价 表
混凝土帽C25 工程
定额编号:4124 |  |  |  | 定额单位:100m3 |  |  |  | 1
工作内容
编号 | 名称及规格 | 单位 | 单价 | 数量 | 合价
一. | 直接工程费 |  |  |  | 34338.1621
（一） | 直接费 |  |  |  | 32272.7088
1 | 人工 | 工时 |  | 1059.8 | 7794.277 |  |  |  |  | 1059.8
| 技工 | 工时 | 8.1 | 720.7 | 5837.67
| 普工 | 工时 | 5.77 | 339.1 | 1956.607
2 | 材料 |  |  |  | 23801.4422
| 锯材 | m3 | 2231.0621 | 0.02 | 44.6212
| 组合钢模板 | kg | 3.6801 | 76.36 | 281.0116
| 型钢 | kg | 4.5 | 54.71 | 246.195
| 卡扣件 | kg | 5.15 | 43.7 | 225.055
| 预埋铁件 | kg | 5.5 | 287.67 | 1582.185
| 电焊条 | kg | 5.97 | 6.06 | 36.1782
| 混凝土C25 | m3 | 200 | 103 | 20600
| 水 | m3 | 4.37 | 70 | 305.9
| 其他材料费 | % | 24014.8092 | 2 | 480.2962
3 | 机械 |  |  |  | 158.5706
| 振捣器 插入式1.1KW | 台时 | 2.2985 | 20 | 45.9705
| 搅拌机 0.4m3 | 台时 | 0 | 18.54 | 0
| 胶轮车 | 台时 | 0 | 83 | 0
| 载重汽车 5t | 台时 | 49.3898 | 0.33 | 16.2986
| 电焊机 25KVA | 台时 | 8.3372 | 9.07 | 75.6183
| 其它机械费 | % | 137.8875 | 15 | 20.6831
4 | 混凝土运输 |  |  |  | 518.419
| 混凝土水平运输 | m3 | 5.0332 | 103 | 518.419
| 混凝土垂直运输 | m3 | 0 | 103 | 0
（二） | 其它直接费 | 6.4% |  | 32272.7088 | 2065.4534
（三） | 现场经费 | 0% |  | 32272.7088 | 0
二 | 间接费 | 9.5% |  | 34338.1621 | 3262.1254
三 | 企业利润 | 7% |  | 37600.2875 | 2632.0201
四 | 材差 |  |  |  | 13918.6501
1 | 材料差(材料) |  |  |  | 13905
| 商品混凝土 | m3 | 135 | 103 | 13905
| 水泥 | t | 0 | 35.0358 | 0
| 砂子 | m3 | 0 | 54.4067 | 0
| 石子 | m3 | 0 | 86.6671 | 0
2 | 材料差(机械) |  | 0 |  | 13.6501
| 汽油(差) | kg | 5.745 | 2.376 | 13.6501
| 柴油(差) | kg | 4.41 |  | 0
五 | 税金 | 9% |  | 54150.9578 | 4873.5862
| 扩大 |  |  |  | 7850.2643
| 合计 |  |  |  | 66874.8083
单 位 估 价 表 | [6 empty] | 单 位 估 价 表
混凝土帽C30 工程 | [6 empty] | 混凝土帽C30 工程
定额编号:4124 |  |  |  | 定额单位:100m3 |  |  | 定额编号:4124 |  |  |  | 定额单位:100m3
工作内容 | [6 empty] | 工作内容 | W6F150
编号 | 名称及规格 | 单位 | 单价 | 数量 | 合价 |  | 编号 | 名称及规格 | 单位 | 单价 | 数量 | 合价
一. | 直接工程费 |  |  |  | 34323.401 |  | 一. | 直接工程费 |  |  |  | 34301.3941
（一） | 直接费 |  |  |  | 32258.8355 |  | （一） | 直接费 |  |  |  | 32238.1524
1 | 人工 | 工时 |  | 1059.8 | 7794.277 |  | 1 | 人工 | 工时 |  | 1059.8 | 7794.277
| 技工 | 工时 | 8.1 | 720.7 | 5837.67 |  |  | 技工 | 工时 | 8.1 | 720.7 | 5837.67
| 普工 | 工时 | 5.77 | 339.1 | 1956.607 |  |  | 普工 | 工时 | 5.77 | 339.1 | 1956.607
2 | 材料 |  |  |  | 23787.569 |  | 2 | 材料 |  |  |  | 23787.569
| 锯材 | m3 | 2231.0621 | 0.02 | 44.6212 |  |  | 锯材 | m3 | 2231.0621 | 0.02 | 44.6212
| 组合钢模板 | kg | 3.6801 | 76.36 | 281.0116 |  |  | 组合钢模板 | kg | 3.6801 | 76.36 | 281.0116
| 型钢 | kg | 4.5 | 54.71 | 246.195 |  |  | 型钢 | kg | 4.5 | 54.71 | 246.195
| 卡扣件 | kg | 5.15 | 43.7 | 225.055 |  |  | 卡扣件 | kg | 5.15 | 43.7 | 225.055
| 预埋铁件 | kg | 5.5 | 287.67 | 1582.185 |  |  | 预埋铁件 | kg | 5.5 | 287.67 | 1582.185
| 电焊条 | kg | 5.97 | 6.06 | 36.1782 |  |  | 电焊条 | kg | 5.97 | 6.06 | 36.1782
| 混凝土C30 | m3 | 200 | 103 | 20600 |  |  | 混凝土C30 | m3 | 200 | 103 | 20600
| 水 | m3 | 4.37 | 70 | 305.9 |  |  | 水 | m3 | 4.37 | 70 | 305.9
| 其他材料费 | % | 23321.146 | 2 | 466.4229 |  |  | 其他材料费 | % | 23321.146 | 2 | 466.4229
3 | 机械 |  |  |  | 158.5706 |  | 3 | 机械 |  |  |  | 137.8875
| 振捣器 插入式1.1KW | 台时 | 2.2985 | 20 | 45.9705 |  |  | 振捣器 插入式1.1KW | 台时 | 2.2985 | 20 | 45.9705
| 搅拌机 0.4m3 | 台时 | 0 | 18.54 | 0 |  |  | 搅拌机 0.4m3 | 台时 | 0 | 18.54 | 0
| 胶轮车 | 台时 | 0 | 83 | 0 |  |  | 胶轮车 | 台时 | 0 | 83 | 0
| 载重汽车 5t | 台时 | 49.3898 | 0.33 | 16.2986 |  |  | 载重汽车 5t | 台时 | 49.3898 | 0.33 | 16.2986
| 电焊机 25KVA | 台时 | 8.3372 | 9.07 | 75.6183 |  |  | 电焊机 25KVA | 台时 | 8.3372 | 9.07 | 75.6183
| 其它机械费 | % | 137.8875 | 15 | 20.6831 |  |  | 其它机械费 | % | 0 | 15 | 0
4 | 混凝土运输 |  |  |  | 518.419 |  | 4 | 混凝土运输 |  |  |  | 518.419
| 混凝土水平运输 | m3 | 5.0332 | 103 | 518.419 |  |  | 混凝土水平运输 | m3 | 5.0332 | 103 | 518.419
| 混凝土垂直运输 | m3 | 0 | 103 | 0 |  |  | 混凝土垂直运输 | m3 | 0 | 103 | 0
（二） | 其它直接费 | 6.4% |  | 32258.8355 | 2064.5655 |  | （二） | 其它直接费 | 6.4% |  | 32238.1524 | 2063.2418
（三） | 现场经费 | 0% |  | 32258.8355 | 0 |  | （三） | 现场经费 | 0% |  | 32238.1524 | 0
二 | 间接费 | 9.5% |  | 34323.401 | 3260.7231 |  | 二 | 间接费 | 9.5% |  | 34301.3941 | 3258.6324
三 | 企业利润 | 7% |  | 37584.1241 | 2630.8887 |  | 三 | 企业利润 | 7% |  | 37560.0266 | 2629.2019
四 | 材差 |  |  |  | 15463.6501 |  | 四 | 材差 |  |  |  | 22364.6501
1 | 材料差(材料) |  |  |  | 15450 |  | 1 | 材料差(材料) |  |  |  | 22351
| 商品混凝土 | m3 | 150 | 103 | 15450 |  |  | 商品混凝土 | m3 | 217 | 103 | 22351
| 水泥 | t | 0 | 0 | 0 |  |  | 水泥 | t |  |  | 0
| 砂子 | m3 | 0 | 0 | 0 |  |  | 砂子 | m3 |  |  | 0
| 石子 | m3 | 0 | 0 | 0 |  |  | 石子 | m3 |  |  | 0
2 | 材料差(机械) |  | 0 |  | 13.6501 |  | 2 | 材料差(机械) |  | 0 |  | 13.6501
| 汽油(差) | kg | 5.745 | 2.376 | 13.6501 |  |  | 汽油(差) | kg | 5.745 | 2.376 | 13.6501
| 柴油(差) | kg | 4.41 |  | 0 |  |  | 柴油(差) | kg | 4.41 |  | 0
五 | 税金 | 9% |  | 55678.6629 | 5011.0797 |  | 五 | 税金 | 9% |  | 62553.8786 | 5629.8491
| 扩大 |  |  |  | 8071.7358 |  |  | 扩大 |  |  |  | 9068.4358
| 合计 |  |  |  | 68761.4783 |  |  | 合计 |  |  |  | 77252.1634
单 位 估 价 表
圬工混凝土C25 工程
定额编号:4121 |  |  |  | 定额单位:100m3 |  |  |  | 1
工作内容 | W6F150
编号 | 名称及规格 | 单位 | 单价 | 数量 | 合价
一. | 直接工程费 |  |  |  | 37683.7282
（一） | 直接费 |  |  |  | 35417.0378
1 | 人工 | 工时 |  | 1258.6 | 9260.796 |  |  |  |  | 1059.8
| 技工 | 工时 | 8.1 | 857.8 | 6948.18
| 普工 | 工时 | 5.77 | 400.8 | 2312.616
2 | 材料 |  |  |  | 25370.8172
| 锯材 | m3 | 2231.0621 | 0.35 | 780.8717
| 组合钢模板 | kg | 3.6801 | 112.25 | 413.09
| 型钢 | kg | 4.5 | 49.4 | 222.3
| 卡扣件 | kg | 5.15 | 49.84 | 256.676
| 预埋铁件 | kg | 5.5 | 426.39 | 2345.145
| 电焊条 | kg | 5.97 | 8.95 | 53.4315
| 混凝土C25 | m3 | 200 | 103 | 20600
| 水 | m3 | 4.37 | 160 | 699.2
| 其他材料费 | % | 5.15 | 2 | 0.103
3 | 机械 |  |  |  | 267.0056
| 振捣器 插入式1.1KW | 台时 | 2.2985 | 49.5 | 113.7771
| 搅拌机 0.4m3 | 台时 | 0 | 18.54 | 0
| 胶轮车 | 台时 | 0 | 83 | 0
| 载重汽车 5t | 台时 | 49.3898 | 0.42 | 20.7437
| 电焊机 25KVA | 台时 | 8.3372 | 13.41 | 111.8017
| 其它机械费 | % | 137.8875 | 15 | 20.6831
4 | 混凝土运输 |  |  |  | 518.419
| 混凝土水平运输 | m3 | 5.0332 | 103 | 518.419
| 混凝土垂直运输 | m3 | 0 | 103 | 0
（二） | 其它直接费 | 6.4% |  | 35417.0378 | 2266.6904
（三） | 现场经费 | 0% |  | 35417.0378 | 0
二 | 间接费 | 9.5% |  | 37683.7282 | 3579.9542
三 | 企业利润 | 7% |  | 41263.6824 | 2888.4578
四 | 材差 |  |  |  | 19892.6501
1 | 材料差(材料) |  |  |  | 19879
| 商品混凝土 | m3 | 193 | 103 | 19879
| 水泥 | t | 0 | 0 | 0
| 砂子 | m3 | 0 | 0 | 0
| 石子 | m3 | 0 | 0 | 0
2 | 材料差(机械) |  | 0 |  | 13.6501
| 汽油(差) | kg | 5.745 | 2.376 | 13.6501
| 柴油(差) | kg | 4.41 |  | 0
五 | 税金 | 9% |  | 64044.7903 | 5764.0311
| 扩大 |  |  |  | 9284.5732
| 合计 |  |  |  | 79093.3947
单 位 估 价 表
圬工混凝土C30 工程
定额编号:4121 |  |  |  | 定额单位:100m3 |  |  |  | 1
工作内容
编号 | 名称及规格 | 单位 | 单价 | 数量 | 合价
一. | 直接工程费 |  |  |  | 37683.7282
（一） | 直接费 |  |  |  | 35417.0378
1 | 人工 | 工时 |  | 1258.6 | 9260.796 |  |  |  |  | 1059.8
| 技工 | 工时 | 8.1 | 857.8 | 6948.18
| 普工 | 工时 | 5.77 | 400.8 | 2312.616
2 | 材料 |  |  |  | 25370.8172
| 锯材 | m3 | 2231.0621 | 0.35 | 780.8717
| 组合钢模板 | kg | 3.6801 | 112.25 | 413.09
| 型钢 | kg | 4.5 | 49.4 | 222.3
| 卡扣件 | kg | 5.15 | 49.84 | 256.676
| 预埋铁件 | kg | 5.5 | 426.39 | 2345.145
| 电焊条 | kg | 5.97 | 8.95 | 53.4315
| 混凝土C30 | m3 | 200 | 103 | 20600
| 水 | m3 | 4.37 | 160 | 699.2
| 其他材料费 | % | 5.15 | 2 | 0.103
3 | 机械 |  |  |  | 267.0056
| 振捣器 插入式1.1KW | 台时 | 2.2985 | 49.5 | 113.7771
| 搅拌机 0.4m3 | 台时 | 0 | 18.54 | 0
| 胶轮车 | 台时 | 0 | 83 | 0
| 载重汽车 5t | 台时 | 49.3898 | 0.42 | 20.7437
| 电焊机 25KVA | 台时 | 8.3372 | 13.41 | 111.8017
| 其它机械费 | % | 137.8875 | 15 | 20.6831
4 | 混凝土运输 |  |  |  | 518.419
| 混凝土水平运输 | m3 | 5.0332 | 103 | 518.419
| 混凝土垂直运输 | m3 | 0 | 103 | 0
（二） | 其它直接费 | 6.4% |  | 35417.0378 | 2266.6904
（三） | 现场经费 | 0% |  | 35417.0378 | 0
二 | 间接费 | 9.5% |  | 37683.7282 | 3579.9542
三 | 企业利润 | 7% |  | 41263.6824 | 2888.4578
四 | 材差 |  |  |  | 15463.6501
1 | 材料差(材料) |  |  |  | 15450
| 商品混凝土 | m3 | 150 | 103 | 15450
| 水泥 | t | 0 | 0 | 0
| 砂子 | m3 | 0 | 0 | 0
| 石子 | m3 | 0 | 0 | 0
2 | 材料差(机械) |  | 0 |  | 13.6501
| 汽油(差) | kg | 5.745 | 2.376 | 13.6501
| 柴油(差) | kg | 4.41 |  | 0
五 | 税金 | 9% |  | 59615.7903 | 5365.4211
| 扩大 |  |  |  | 8642.5011
| 合计 |  |  |  | 73623.7125
单 位 估 价 表
圬工混凝土C30 工程
定额编号:4121 |  |  |  | 定额单位:100m3 |  |  |  | 1
工作内容 | W6F150
编号 | 名称及规格 | 单位 | 单价 | 数量 | 合价
一. | 直接工程费 |  |  |  | 37683.7282
（一） | 直接费 |  |  |  | 35417.0378
1 | 人工 | 工时 |  | 1258.6 | 9260.796 |  |  |  |  | 1059.8
| 技工 | 工时 | 8.1 | 857.8 | 6948.18
| 普工 | 工时 | 5.77 | 400.8 | 2312.616
2 | 材料 |  |  |  | 25370.8172
| 锯材 | m3 | 2231.0621 | 0.35 | 780.8717
| 组合钢模板 | kg | 3.6801 | 112.25 | 413.09
| 型钢 | kg | 4.5 | 49.4 | 222.3
| 卡扣件 | kg | 5.15 | 49.84 | 256.676
| 预埋铁件 | kg | 5.5 | 426.39 | 2345.145
| 电焊条 | kg | 5.97 | 8.95 | 53.4315
| 混凝土C30 | m3 | 200 | 103 | 20600
| 水 | m3 | 4.37 | 160 | 699.2
| 其他材料费 | % | 5.15 | 2 | 0.103
3 | 机械 |  |  |  | 267.0056
| 振捣器 插入式1.1KW | 台时 | 2.2985 | 49.5 | 113.7771
| 搅拌机 0.4m3 | 台时 | 0 | 18.54 | 0
| 胶轮车 | 台时 | 0 | 83 | 0
| 载重汽车 5t | 台时 | 49.3898 | 0.42 | 20.7437
| 电焊机 25KVA | 台时 | 8.3372 | 13.41 | 111.8017
| 其它机械费 | % | 137.8875 | 15 | 20.6831
4 | 混凝土运输 |  |  |  | 518.419
| 混凝土水平运输 | m3 | 5.0332 | 103 | 518.419
| 混凝土垂直运输 | m3 | 0 | 103 | 0
（二） | 其它直接费 | 6.4% |  | 35417.0378 | 2266.6904
（三） | 现场经费 | 0% |  | 35417.0378 | 0
二 | 间接费 | 9.5% |  | 37683.7282 | 3579.9542
三 | 企业利润 | 7% |  | 41263.6824 | 2888.4578
四 | 材差 |  |  |  | 22364.6501
1 | 材料差(材料) |  |  |  | 22351
| 商品混凝土 | m3 | 217 | 103 | 22351
| 水泥 | t | 0 | 0 | 0
| 砂子 | m3 | 0 | 0 | 0
| 石子 | m3 | 0 | 0 | 0
2 | 材料差(机械) |  | 0 |  | 13.6501
| 汽油(差) | kg | 5.745 | 2.376 | 13.6501
| 柴油(差) | kg | 4.41 |  | 0
五 | 税金 | 9% |  | 66516.7903 | 5986.5111
| 扩大 |  |  |  | 9642.9391
| 合计 |  |  |  | 82146.2405
单 位 估 价 表
圬工混凝土C30 工程
定额编号:4121 |  |  |  | 定额单位:100m3 |  |  |  | 1
工作内容 | W6F150抗硫水泥
编号 | 名称及规格 | 单位 | 单价 | 数量 | 合价
一. | 直接工程费 |  |  |  | 37683.7282
（一） | 直接费 |  |  |  | 35417.0378
1 | 人工 | 工时 |  | 1258.6 | 9260.796 |  |  |  |  | 1059.8
| 技工 | 工时 | 8.1 | 857.8 | 6948.18
| 普工 | 工时 | 5.77 | 400.8 | 2312.616
2 | 材料 |  |  |  | 25370.8172
| 锯材 | m3 | 2231.0621 | 0.35 | 780.8717
| 组合钢模板 | kg | 3.6801 | 112.25 | 413.09
| 型钢 | kg | 4.5 | 49.4 | 222.3
| 卡扣件 | kg | 5.15 | 49.84 | 256.676
| 预埋铁件 | kg | 5.5 | 426.39 | 2345.145
| 电焊条 | kg | 5.97 | 8.95 | 53.4315
| 混凝土C30 | m3 | 200 | 103 | 20600
| 水 | m3 | 4.37 | 160 | 699.2
| 其他材料费 | % | 5.15 | 2 | 0.103
3 | 机械 |  |  |  | 267.0056
| 振捣器 插入式1.1KW | 台时 | 2.2985 | 49.5 | 113.7771
| 搅拌机 0.4m3 | 台时 | 0 | 18.54 | 0
| 胶轮车 | 台时 | 0 | 83 | 0
| 载重汽车 5t | 台时 | 49.3898 | 0.42 | 20.7437
| 电焊机 25KVA | 台时 | 8.3372 | 13.41 | 111.8017
| 其它机械费 | % | 137.8875 | 15 | 20.6831
4 | 混凝土运输 |  |  |  | 518.419
| 混凝土水平运输 | m3 | 5.0332 | 103 | 518.419
| 混凝土垂直运输 | m3 | 0 | 103 | 0
（二） | 其它直接费 | 6.4% |  | 35417.0378 | 2266.6904
（三） | 现场经费 | 0% |  | 35417.0378 | 0
二 | 间接费 | 9.5% |  | 37683.7282 | 3579.9542
三 | 企业利润 | 7% |  | 41263.6824 | 2888.4578
四 | 材差 |  |  |  | 21437.6501
1 | 材料差(材料) |  |  |  | 21424
| 商品混凝土 | m3 | 208 | 103 | 21424
| 水泥 | t | 0 | 0 | 0
| 砂子 | m3 | 0 | 0 | 0
| 石子 | m3 | 0 | 0 | 0
2 | 材料差(机械) |  | 0 |  | 13.6501
| 汽油(差) | kg | 5.745 | 2.376 | 13.6501
| 柴油(差) | kg | 4.41 |  | 0
五 | 税金 | 9% |  | 65589.7903 | 5903.0811
| 扩大 |  |  |  | 9508.5519
| 合计 |  |  |  | 81001.4233
单 位 估 价 表
二期混凝土C35 工程
定额编号:4083 |  |  |  | 定额单位:100m3 |  |  |  | 1
工作内容 | W6F150
编号 | 名称及规格 | 单位 | 单价 | 数量 | 合价
一. | 直接工程费 |  |  |  | 137173.9535
（一） | 直接费 |  |  |  | 128922.8886
1 | 人工 | 工时 |  | 5868.8 | 43435.082 |  |  |  |  | 1059.8
| 技工 | 工时 | 8.1 | 4108.2 | 33276.42
| 普工 | 工时 | 5.77 | 1760.6 | 10158.662
2 | 材料 |  |  |  | 83771.7716
| 锯材 | m3 | 2231.0621 | 26.19 | 58431.5171
| 组合钢模板 | kg | 3.6801 |  | 0
| 型钢 | kg | 4.5 |  | 0
| 卡扣件 | kg | 5.15 |  | 0
| 预埋铁件 | kg | 5.5 | 750.6 | 4128.3
| 电焊条 | kg | 5.97 |  | 0
| 混凝土C35 | m3 | 200 | 103 | 20600
| 水 | m3 | 4.37 | 140 | 611.8
| 其他材料费 | % | 5.15 | 3 | 0.1545
3 | 机械 |  |  |  | 1197.6161
| 振捣器 插入式1.1KW | 台时 | 2.2985 | 90.64 | 208.3385
| 搅拌机 0.4m3 | 台时 | 0 | 18.54 | 0
| 胶轮车 | 台时 | 0 | 83 | 0
| 载重汽车 5t | 台时 | 49.3898 | 16.64 | 821.8467
| 汽车起重机 5t | 台时 | 62.3343 | 0.18 | 11.2202
| 电焊机 25KVA | 台时 | 8.3372 |  | 0
| 其它机械费 | % | 1041.4053 | 15 | 156.2108
4 | 混凝土运输 |  |  |  | 518.419
| 混凝土水平运输 | m3 | 5.0332 | 103 | 518.419
| 混凝土垂直运输 | m3 | 0 | 103 | 0
（二） | 其它直接费 | 6.4% |  | 128922.8886 | 8251.0649
（三） | 现场经费 | 0% |  | 128922.8886 | 0
二 | 间接费 | 9.5% |  | 137173.9535 | 13031.5256
三 | 企业利润 | 7% |  | 150205.4791 | 10514.3835
四 | 材差 |  |  |  | 23913.9573
1 | 材料差(材料) |  |  |  | 23381
| 商品混凝土 | m3 | 227 | 103 | 23381
| 水泥 | t | 0 | 0 | 0
| 砂子 | m3 | 0 | 0 | 0
| 石子 | m3 | 0 | 0 | 0
2 | 材料差(机械) |  | 0 |  | 532.9573
| 汽油(差) | kg | 5.745 |  | 0
| 柴油(差) | kg | 4.41 | 120.852 | 532.9573
五 | 税金 | 9% |  | 184633.82 | 16617.0438
| 扩大 |  |  |  | 26766.3649
| 合计 |  |  |  | 228017.2286
单 位 估 价 表
胶轮车运混凝土(50m)
定额编号:4228 |  |  |  | 定额单位:100m3 |  |  |  | 1
工作内容
编号 | 名称及规格 | 单位 | 单价 | 数量 | 合价
一. | 人工 | 工时 |  | 74.4 | 429.288 |  |  |  |  | 81.8
| 技工 | 工时 | 8.1 | 0 | 0
| 普工 | 工时 | 5.77 | 74.4 | 429.288
二. | 零星材料费 | % | 474.8296 | 6 | 28.4898
三. | 机械 |  |  |  | 45.5416
| 胶轮车 | 台时 | 0.81324 | 56 | 45.5416
| 合计 |  |  |  | 503.3194
单 位 估 价 表
塔式起重机吊运混凝土(吊高≤10m)
定额编号:4258 |  |  |  | 定额单位:100m3 |  |  |  | 1
工作内容
编号 | 名称及规格 | 单位 | 单价 | 数量 | 合价
一. | 人工 | 工时 |  | 83.7 | 640.923 |  |  |  |  | 87.7
| 技工 | 工时 | 8.1 | 67.8 | 549.18
| 普工 | 工时 | 5.77 | 15.9 | 91.743
二. | 零星材料费 | % | 1362.54 | 6 | 81.7524
三. | 机械 |  |  |  | 721.617
| 塔式起重机 6t | 台时 | 63.0128 | 11.05 | 696.2914
| 混凝土吊罐 0.65m3 | 台时 | 2.2919 | 11.05 | 25.3255
合计
单 位 估 价 表
预制混凝土板 C25 工程
定额编号:4163 |  |  |  | 定额单位:100m3 |  |  |  | 1
工作内容
编号 | 名称及规格 | 单位 | 单价 | 数量 | 合价
一. | 人工 | 工时 |  | 2246.3 | 16572.418 |  |  |  |  | 2336.152
| 技工 | 工时 | 8.1 | 1549.9 | 12554.19
| 普工 | 工时 | 5.77 | 696.4 | 4018.228
二. | 材料 |  |  |  | 27972.7161
| 锯材 | m3 | 2231.0621 | 2.76 | 6157.7315
| 铁钉 | kg | 7.99 | 10 | 79.9
| 混凝土C25 | m3 | 200 | 102 | 20400
| 水 | m3 | 4.37 | 180 | 786.6
| 其他材料费 | % | 27424.2315 | 2 | 548.4846
三. | 机械 |  |  |  | 2129.2143
| 载重汽车 5t | 台时 | 49.3898 | 1.5 | 74.0847
| 搅拌机 0.4m3 | 台时 |  | 18.36 | 0
| 振捣器 插入式1.1KW | 台时 | 1.8215 | 44 | 80.1472
| 塔式起重机 10t | 台时 | 95.8903 | 17.7 | 1697.2588
| 其它机械费 | % | 1851.4907 | 15 | 277.7236
四 | 混凝土运输 |  |  |  | 513.3858
| 混凝土水平运输 | m3 | 5.0332 | 102 | 513.3858
| 混凝土垂直运输 | m3 | 0 | 102 | 0
| 小计 |  |  |  | 47187.7342
单 位 估 价 表 | [5 empty] | 单 位 估 价 表 | [5 empty] | 单 位 估 价 表
安装混凝土板 C25 工程 | [5 empty] | 安装混凝土板 C30 工程 | [5 empty] | 安装混凝土板 C30 工程
定额编号:4190 |  |  |  | 定额单位:100m3 |  | 定额编号:4190 |  |  |  | 定额单位:100m3 |  | 定额编号:4190 |  |  |  | 定额单位:100m3
工作内容 | [5 empty] | 工作内容 | [5 empty] | 工作内容 | W6F200
编号 | 名称及规格 | 单位 | 单价 | 数量 | 合价 | 编号 | 名称及规格 | 单位 | 单价 | 数量 | 合价 | 编号 | 名称及规格 | 单位 | 单价 | 数量 | 合价
一. | 直接工程费 |  |  |  | 62598.6305 | 一. | 直接工程费 |  |  |  | 62598.6305 | 一. | 直接工程费 |  |  |  | 62598.6305
（一） | 直接费 |  |  |  | 58833.2993 | （一） | 直接费 |  |  |  | 58833.2993 | （一） | 直接费 |  |  |  | 58833.2993
1 | 人工 | 工时 |  | 574.6 | 4654.26 | 1 | 人工 | 工时 |  | 574.6 | 4654.26 | 1 | 人工 | 工时 |  | 574.6 | 4654.26
| 技工 | 工时 | 8.1 | 574.6 | 4654.26 |  | 技工 | 工时 | 8.1 | 574.6 | 4654.26 |  | 技工 | 工时 | 8.1 | 574.6 | 4654.26
| 普工 | 工时 | 5.77 | 0 | 0 |  | 普工 | 工时 | 5.77 | 0 | 0 |  | 普工 | 工时 | 5.77 | 0 | 0
2 | 材料 |  |  |  | 51781.6592 | 2 | 材料 |  |  |  | 51781.6592 | 2 | 材料 |  |  |  | 51781.6592
| 锯材 | m3 | 2231.0621 | 0.19 | 423.9018 |  | 锯材 | m3 | 2231.0621 | 0.19 | 423.9018 |  | 锯材 | m3 | 2231.0621 | 0.19 | 423.9018
| 原木 | m3 | 1561.7435 | 0.62 | 968.281 |  | 原木 | m3 | 1561.7435 | 0.62 | 968.281 |  | 原木 | m3 | 1561.7435 | 0.62 | 968.281
| 砂浆 | m3 | 135.6234 | 1.8 | 244.1221 |  | 砂浆 | m3 | 135.6234 | 1.8 | 244.1221 |  | 砂浆 | m3 | 135.6234 | 1.8 | 244.1221
| 预制混凝土构件 | m3 | 471.8773 | 100 | 47187.7342 |  | 预制混凝土构件 | m3 | 471.8773 | 100 | 47187.7342 |  | 预制混凝土构件 | m3 | 471.8773 | 100 | 47187.7342
| 混凝土C25 | m3 | 200 | 13.5 | 2700 |  | 混凝土C30 | m3 | 200 | 13.5 | 2700 |  | 混凝土C30 | m3 | 200 | 13.5 | 2700
| 其他材料费 | % | 51524.039 | 0.5 | 257.6202 |  | 其他材料费 | % | 51524.039 | 0.5 | 257.6202 |  | 其他材料费 | % | 51524.039 | 0.5 | 257.6202
3 | 机械 |  |  |  | 2329.432 | 3 | 机械 |  |  |  | 2329.432 | 3 | 机械 |  |  |  | 2329.432
| 汽车起重机 5t | 台时 | 62.3343 | 37 | 2306.3683 |  | 汽车起重机 5t | 台时 | 62.3343 | 37 | 2306.3683 |  | 汽车起重机 5t | 台时 | 62.3343 | 37 | 2306.3683
| 搅拌机 0.4m3 | 台时 |  | 2.5029 | 0 |  | 搅拌机 0.4m3 | 台时 |  | 2.5029 | 0 |  | 搅拌机 0.4m3 | 台时 |  | 2.5029 | 0
| 胶轮车 | 台时 |  | 12.555 | 0 |  | 胶轮车 | 台时 |  | 12.555 | 0 |  | 胶轮车 | 台时 |  | 12.555 | 0
| 其它机械费 | % | 2306.3683 | 1 | 23.0637 |  | 其它机械费 | % | 2306.3683 | 1 | 23.0637 |  | 其它机械费 | % | 2306.3683 | 1 | 23.0637
4 | 混凝土运输 |  |  |  | 67.9481 | 4 | 混凝土运输 |  |  |  | 67.9481 | 4 | 混凝土运输 |  |  |  | 67.9481
| 混凝土水平运输 | m3 | 5.0332 | 13.5 | 67.9481 |  | 混凝土水平运输 | m3 | 5.0332 | 13.5 | 67.9481 |  | 混凝土水平运输 | m3 | 5.0332 | 13.5 | 67.9481
（二） | 其它直接费 | 6.4% |  | 58833.2993 | 3765.3312 | （二） | 其它直接费 | 6.4% |  | 58833.2993 | 3765.3312 | （二） | 其它直接费 | 6.4% |  | 58833.2993 | 3765.3312
（三） | 现场经费 | 0% |  | 58833.2993 | 0 | （三） | 现场经费 | 0% |  | 58833.2993 | 0 | （三） | 现场经费 | 0% |  | 58833.2993 | 0
二 | 间接费 | 9.5% |  | 62598.6305 | 5946.8699 | 二 | 间接费 | 9.5% |  | 62598.6305 | 5946.8699 | 二 | 间接费 | 9.5% |  | 62598.6305 | 5946.8699
三 | 企业利润 | 7% |  | 68545.5004 | 4798.185 | 三 | 企业利润 | 7% |  | 68545.5004 | 4798.185 | 三 | 企业利润 | 7% |  | 68545.5004 | 4798.185
四 | 材差 |  |  |  | 16887.423 | 四 | 材差 |  |  |  | 18619.923 | 四 | 材差 |  |  |  | 26358.423
1 | 材料差(材料) |  |  |  | 15592.5 | 1 | 材料差(材料) |  |  |  | 17325 | 1 | 材料差(材料) |  |  |  | 25063.5
| 商品混凝土 | m3 | 135 | 115.5 | 15592.5 |  | 商品混凝土 | m3 | 150 | 115.5 | 17325 |  | 商品混凝土 | m3 | 217 | 115.5 | 25063.5
| 水泥 | t | 0 | 42.1425 | 0 |  | 水泥 | t | 0 | 42.1425 | 0 |  | 水泥 | t | 0 | 42.1425 | 0
| 砂子 | m3 | 0 | 58.5192 | 0 |  | 砂子 | m3 | 0 | 58.5192 | 0 |  | 砂子 | m3 | 0 | 58.5192 | 0
| 石子 | m3 | 0 | 97.1849 | 0 |  | 石子 | m3 | 0 | 97.1849 | 0 |  | 石子 | m3 | 0 | 97.1849 | 0
2 | 材料差(机械) |  | 0 |  | 1294.923 | 2 | 材料差(机械) |  | 0 |  | 1294.923 | 2 | 材料差(机械) |  |  |  | 1294.923
| 汽油(差) | kg | 5.745 | 225.4 | 1294.923 |  | 汽油(差) | kg | 5.745 | 225.4 | 1294.923 |  | 汽油(差) | kg | 5.745 | 225.4 | 1294.923
| 柴油(差) | kg | 4.41 | 0 | 0 |  | 柴油(差) | kg | 0 | 0 | 0 |  | 柴油(差) | kg | 0 | 0 | 0
五 | 税金 | 9% |  | 90231.1084 | 8120.7998 | 五 | 税金 | 9% |  | 91963.6084 | 8276.7248 | 五 | 税金 | 9% |  | 99702.1084 | 8973.1898
| 扩大 |  |  |  | 13080.8038 |  | 扩大 |  |  |  | 13331.9643 |  | 扩大 |  |  |  | 14453.8147
| 合计 |  |  |  | 111432.7119 |  | 合计 |  |  |  | 113572.2974 |  | 合计 |  |  |  | 123129.1128
单 位 估 价 表
预制混凝土柱 C30 工程
定额编号:4156 |  |  |  | 定额单位:100m3 |  |  |  | 1
工作内容
编号 | 名称及规格 | 单位 | 单价 | 数量 | 合价
一. | 人工 | 工时 |  | 2410.1 | 17781.067 |  |  |  |  | 2336.152
| 技工 | 工时 | 8.1 | 1663 | 13470.3
| 普工 | 工时 | 5.77 | 747.1 | 4310.767
二. | 材料 |  |  |  | 34133.2689
| 锯材 | m3 | 2231.0621 | 4.01 | 8946.5591
| 铁件 | kg | 4.5 | 710 | 3195
| 铁钉 | kg | 7.99 | 17 | 135.83
| 混凝土C30 | m3 | 200 | 102 | 20400
| 水 | m3 | 4.37 | 180 | 786.6
| 其他材料费 | % | 33463.9891 | 2 | 669.2798
三. | 机械 |  |  |  | 2129.2143
| 载重汽车 5t | 台时 | 49.3898 | 1.5 | 74.0847
| 搅拌机 0.4m3 | 台时 | 0 | 18.36 | 0
| 振捣器 插入式1.1KW | 台时 | 1.8215 | 44 | 80.1472
| 塔式起重机 10t | 台时 | 95.8903 | 17.7 | 1697.2588
| 其它机械费 | % | 1851.4907 | 15 | 277.7236
四 | 混凝土运输 |  |  |  | 513.3858
| 混凝土水平运输 | m3 | 5.0332 | 102 | 513.3858
| 混凝土垂直运输 | m3 | 0 | 102 | 0
| 小计 |  |  |  | 54556.936
单 位 估 价 表
安装混凝土柱 C30 工程
定额编号:4186 |  |  |  | 定额单位:100m3 |  |  |  | 1
工作内容
编号 | 名称及规格 | 单位 | 单价 | 数量 | 合价
一. | 直接工程费 |  |  |  | 94879.5319
（一） | 直接费 |  |  |  | 89172.4923
1 | 人工 | 工时 |  | 471.4 | 3818.34 |  |  |  |  | 574.6405
| 技工 | 工时 | 8.1 | 471.4 | 3818.34
| 普工 | 工时 | 5.77 | 0 | 0
2 | 材料 |  |  |  | 57978.2805
| 锯材 | m3 | 2231.0621 | 0.55 | 1227.0842
| 原木 | m3 | 1561.7435 | 0.58 | 905.8112
| 砂浆 | m3 | 135.6234 |  | 0
| 预制混凝土构件 | m3 | 545.5694 | 100 | 54556.936
| 混凝土C30 | m3 | 200 | 5 | 1000
| 其他材料费 | % | 57689.8314 | 0.5 | 288.4492
3 | 机械 |  |  |  | 1464.8221
| 汽车起重机 16t | 台时 | 113.2762 | 12.77 | 1446.5373
| 搅拌机 0.4m3 | 台时 | 0 | 0.93 | 0
| 胶轮车 | 台时 | 0.81324 | 4.65 | 3.7816
| 其它机械费 | % | 1450.3189 | 1 | 14.5032
4 | 混凝土运输 |  |  |  | 25911.0498
| 预制构件运输 | m3 | 258.8588 | 100 | 25885.8838
| 混凝土水平运输 | m3 | 5.0332 | 5 | 25.166
（二） | 其它直接费 | 6.4% |  | 89172.4923 | 5707.0395
（三） | 现场经费 | 0% |  | 89172.4923 | 0
二 | 间接费 | 9.5% |  | 94879.5319 | 9013.5555
三 | 企业利润 | 7% |  | 103893.0874 | 7272.5161
四 | 材差 |  |  |  | 16963.0643
1 | 材料差(材料) |  |  |  | 16050
| 商品混凝土 | m3 | 150 | 107 | 16050
| 水泥 | t | 0 |  | 0
| 砂子 | m3 | 0 | 56.5195 | 0
| 石子 | m3 | 0 | 90.0328 | 0
2 | 材料差(机械) |  |  |  | 913.0643
| 汽油(差) | kg | 5.745 | 158.932 | 913.0643
| 柴油(差) | kg | 4.41 | 0 | 0
五 | 税金 | 9% |  | 128128.6678 | 11531.5801
| 扩大 |  |  |  | 18574.813
| 合计 |  |  |  | 158235.0609
单 位 估 价 表
预制混凝土空心板 C40 工程
定额编号:4161 |  |  |  | 定额单位:100m3 |  |  |  | 1
工作内容
编号 | 名称及规格 | 单位 | 单价 | 数量 | 合价
一. | 人工 | 工时 |  | 2857.4 | 21081.026 |  |  |  |  | 2336.152
| 技工 | 工时 | 8.1 | 1971.6 | 15969.96
| 普工 | 工时 | 5.77 | 885.8 | 5111.066
二. | 材料 |  |  |  | 40769.1399
| 锯材 | m3 | 2231.0621 | 8.29 | 18495.505
| 铁钉 | kg | 7.99 | 36 | 287.64
| 混凝土C40 | m3 | 200 | 102 | 20400
| 水 | m3 | 4.37 | 180 | 786.6
| 其他材料费 | % | 39969.745 | 2 | 799.3949
三. | 机械 |  |  |  | 2129.2143
| 载重汽车 5t | 台时 | 49.3898 | 1.5 | 74.0847
| 搅拌机 0.4m3 | 台时 | 0 | 18.36 | 0
| 振捣器 插入式1.1KW | 台时 | 1.8215 | 44 | 80.1472
| 塔式起重机 10t | 台时 | 95.8903 | 17.7 | 1697.2588
| 其它机械费 | % | 1851.4907 | 15 | 277.7236
四 | 混凝土运输 |  |  |  | 513.3858
| 混凝土水平运输 | m3 | 5.0332 | 102 | 513.3858
| 混凝土垂直运输 | m3 | 0 | 102 | 0
| 小计 |  |  |  | 64492.766
单 位 估 价 表
安装预应力空心混凝土板 C40 工程
定额编号:4190 |  |  |  | 定额单位:100m3 |  |  |  | 1
工作内容
编号 | 名称及规格 | 单位 | 单价 | 数量 | 合价
一. | 直接工程费 |  |  |  | 81665.3272
（一） | 直接费 |  |  |  | 76753.1271
1 | 人工 | 工时 |  | 574.6 | 4654.26 |  |  |  |  | 574.6405
| 技工 | 工时 | 8.1 | 574.6 | 4654.26
| 普工 | 工时 | 5.77 | 0 | 0
2 | 材料 |  |  |  | 67814.9855
| 锯材 | m3 | 200 | 0.19 | 38
| 原木 | m3 | 4.37 | 0.62 | 2.7094
| 砂浆 | m3 | 135.6234 | 1.8 | 244.1221
| 预制混凝土构件 | m3 | 644.9277 | 100 | 64492.766
| 混凝土C40 | m3 | 200 | 13.5 | 2700
| 其他材料费 | % | 67477.5975 | 0.5 | 337.388
3 | 机械 |  |  |  | 4215.9335
| 汽车起重机 5t | 台时 | 113.2762 | 37 | 4191.2201
| 搅拌机 0.4m3 | 台时 | 0 | 2.5029 | 0
| 胶轮车 | 台时 | 0.81324 | 12.555 | 10.2103
| 其它机械费 | % | 1450.3189 | 1 | 14.5032
4 | 混凝土运输 |  |  |  | 67.9481
| 混凝土水平运输 | m3 | 5.0332 | 13.5 | 67.9481
（二） | 其它直接费 | 6.4% |  | 76753.1271 | 4912.2001
（三） | 现场经费 | 0% |  | 76753.1271 | 0
二 | 间接费 | 9.5% |  | 81665.3272 | 7758.2061
三 | 企业利润 | 7% |  | 89423.5333 | 6259.6473
四 | 材差 |  |  |  | 20752.377
1 | 材料差(材料) |  |  |  | 19519.5
| 商品混凝土 | m3 | 169 | 115.5 | 19519.5
| 水泥 | t | 0 | 4.5921 | 0
| 砂子 | m3 | 0 | 7.131 | 0
| 石子 | m3 | 0 | 11.3593 | 0
2 | 材料差(机械) |  |  |  | 1232.877
| 汽油(差) | kg | 5.745 | 214.6 | 1232.877
| 柴油(差) | kg | 4.41 | 0 | 0
五 | 税金 | 9% |  | 116435.5576 | 10479.2002
| 扩大 |  |  |  | 16879.6628
| 合计 |  |  |  | 143794.4206
单 位 估 价 表
人工装手扶拖拉机运输混凝土预制件工程
定额编号:4216 |  |  |  | 定额单位:100m3 |  |  |  | 1
工作内容:0.5km
编号 | 名称及规格 | 单位 | 单价 | 数量 | 合价
一. | 直接工程费 |  |  |  | 2724.8959
（一） | 直接费 |  |  |  | 2560.9924
1 | 人工 | 工时 |  | 176.6 | 1430.46 |  |  |  |  | 194.3
| 技工 | 工时 | 8.1 | 176.6 | 1430.46
| 普工 | 工时 | 5.77 | 0 | 0
2 | 材料 |  |  |  | 74.592
| 零星材料费 | % | 2486.4004 | 3 | 74.592
3 | 机械 |  |  |  | 1055.9404
| 手扶式拖拉机 11ｋｗ | 台时 | 15.9123 | 66.36 | 1055.9404
（二） | 其它直接费 | 6.4% |  | 2560.9924 | 163.9035
（三） | 现场经费 | 0% |  | 2560.9924 | 0
二 | 间接费 | 9.5% |  | 2724.8959 | 258.8651
三 | 企业利润 | 7% |  | 2983.761 | 208.8633
四 | 材差 |  |  |  | 497.5009
| 柴油(差) | kg | 4.41 | 112.812 | 497.5009
五 | 税金 | 9% |  | 3690.1252 | 332.1113
| 扩大 |  |  |  | 534.9574
| 合计 |  |  |  | 4557.1939
单 位 估 价 表
钢筋制安 工程
定额编号:4267 |  |  |  | 定额单位:t |  |  |  | 1
工作内容
编号 | 名称及规格 | 单位 | 单价 | 数量 | 合价
一. | 直接工程费 |  |  |  | 4001.3666
（一） | 直接费 |  |  |  | 3760.6829
1 | 人工 | 工时 |  | 108.5 | 814.076 |  |  |  |  | 112.8
| 技工 | 工时 | 8.1 | 80.7 | 653.67
| 普工 | 工时 | 5.77 | 27.8 | 160.406
2 | 材料 |  |  |  | 2701.0464
| 钢筋 | t | 2560 | 1.02 | 2611.2
| 铁丝 | kg | 5 | 4 | 20
| 铁件 | kg | 4.5 | 0 | 0
| 电焊条 | kg | 5.97 | 7.22 | 43.1034
| 其他材料费 | % | 2674.3034 | 1 | 26.743
3 | 机械 |  |  |  | 245.5605 |  |  | 机械 |  |  |  | 267.6793
| 钢筋调直机 14kw | 台时 | 18.6452 | 0.6 | 11.1871 |  |  | 钢筋调直机 14kw | 台时 | 15.0338 | 0.6 | 9.0203
| 风(砂)水枪 | 台时 | 40.786 | 1.5 | 61.179
| 钢筋切断机 20kw | 台时 | 22.5209 | 0.4 | 9.0084 |  |  | 风(砂)水枪 | 台时 | 43.435 | 1.5 | 65.1525
| 钢筋弯曲机 ø6-40 | 台时 | 15.7411 | 1.05 | 16.5282 |  |  | 钢筋切断机 20kw | 台时 | 19.7138 | 0.4 | 7.8855
| 电焊机 25kva | 台时 | 8.3372 | 10 | 83.3719 |  |  | 钢筋弯曲机 ø6-40 | 台时 | 11.775 | 1.05 | 12.3637
| 对焊机 电弧150型 | 台时 | 72.4362 | 0.4 | 28.9745 |  |  | 电焊机 25kva | 台时 | 9.768 | 10 | 97.68
| 载重汽车 5t | 台时 | 49.3898 | 0.45 | 22.2254 |  |  | 对焊机 电弧150型 | 台时 | 77.6944 | 0.4 | 31.0778
| 汽车起重机 10t | 台时 | 82.7109 | 0.1 | 8.2711 |  |  | 载重汽车 5t | 台时 | 65.697 | 0.45 | 29.5636
| 其他机械费 | % | 240.7455 | 2 | 4.8149 |  |  | 汽车起重机 10t | 台时 | 96.872 | 0.1 | 9.6872
（二） | 其它直接费 | 6.4% |  | 3760.6829 | 240.6837
（三） | 现场经费 | 0% |  | 3760.6829 | 0
二 | 间接费 | 5% |  | 4001.3666 | 200.0683
三 | 企业利润 | 7% |  | 4201.4349 | 294.1004
四 | 材差 |  |  |  | 1161.1047
1 | 材料差(材料) |  |  |  | 1142.4909
| 钢筋(差) | t | 1120.0891 | 1.02 | 1142.4909
2 | 材料差(机械) |  |  |  | 18.6138
| 汽油(差) | kg | 5.745 | 3.24 | 18.6138
五 | 税金 | 9% |  | 5656.6401 | 509.0976
| 扩大 |  |  |  | 502.5076
| 合计 |  |  |  | 6668.2453
单 位 估 价 表
钢板制安 工程
定额编号:4267 |  |  |  | 定额单位:t |  |  |  | 1
工作内容
编号 | 名称及规格 | 单位 | 单价 | 数量 | 合价
一. | 直接工程费 |  |  |  | 4001.3666
（一） | 直接费 |  |  |  | 3760.6829
1 | 人工 | 工时 |  | 108.5 | 814.076 |  |  |  |  | 112.8
| 技工 | 工时 | 8.1 | 80.7 | 653.67
| 普工 | 工时 | 5.77 | 27.8 | 160.406
2 | 材料 |  |  |  | 2701.0464
| 钢板 | t | 2560 | 1.02 | 2611.2
| 铁丝 | kg | 5 | 4 | 20
| 铁件 | kg | 4.5 | 0 | 0
| 电焊条 | kg | 5.97 | 7.22 | 43.1034
| 其他材料费 | % | 2674.3034 | 1 | 26.743
3 | 机械 |  |  |  | 245.5605 |  |  | 机械 |  |  |  | 267.6793
| 钢筋调直机 14kw | 台时 | 18.6452 | 0.6 | 11.1871 |  |  | 钢筋调直机 14kw | 台时 | 15.0338 | 0.6 | 9.0203
| 风(砂)水枪 | 台时 | 40.786 | 1.5 | 61.179
| 钢筋切断机 20kw | 台时 | 22.5209 | 0.4 | 9.0084 |  |  | 风(砂)水枪 | 台时 | 43.435 | 1.5 | 65.1525
| 钢筋弯曲机 ø6-40 | 台时 | 15.7411 | 1.05 | 16.5282 |  |  | 钢筋切断机 20kw | 台时 | 19.7138 | 0.4 | 7.8855
| 电焊机 25kva | 台时 | 8.3372 | 10 | 83.3719 |  |  | 钢筋弯曲机 ø6-40 | 台时 | 11.775 | 1.05 | 12.3637
| 对焊机 电弧150型 | 台时 | 72.4362 | 0.4 | 28.9745 |  |  | 电焊机 25kva | 台时 | 9.768 | 10 | 97.68
| 载重汽车 5t | 台时 | 49.3898 | 0.45 | 22.2254 |  |  | 对焊机 电弧150型 | 台时 | 77.6944 | 0.4 | 31.0778
| 汽车起重机 10t | 台时 | 82.7109 | 0.1 | 8.2711 |  |  | 载重汽车 5t | 台时 | 65.697 | 0.45 | 29.5636
| 其他机械费 | % | 240.7455 | 2 | 4.8149 |  |  | 汽车起重机 10t | 台时 | 96.872 | 0.1 | 9.6872
（二） | 其它直接费 | 6.4% |  | 3760.6829 | 240.6837
（三） | 现场经费 | 0% |  | 3760.6829 | 0
二 | 间接费 | 5% |  | 4001.3666 | 200.0683
三 | 企业利润 | 7% |  | 4201.4349 | 294.1004
四 | 材差 |  |  |  | 1864.0012
1 | 材料差(材料) |  |  |  | 1845.3874
| 钢板(差) | t | 1809.2033 | 1.02 | 1845.3874
2 | 材料差(机械) |  |  |  | 18.6138
| 汽油(差) | kg | 5.745 | 3.24 | 18.6138
五 | 税金 | 9% |  | 6359.5365 | 572.3583
| 扩大 |  |  |  | 564.9494
| 合计 |  |  |  | 7496.8442
单 位 估 价 表
细部结构 工程
定额编号: |  |  |  | 定额单位:100m3
工作内容 | 建筑物
编号 | 名称及规格 | 单位 | 单价 | 数量 | 合价
| 直接费 |  |  |  | 1400
| 小计 |  |  |  | 1400
（二） | 其它直接费 | 6.4% |  | 1400 | 89.6
（三） | 现场经费 | 0% |  | 1400 | 0
二 | 间接费 | 9.5% |  | 1489.6 | 141.512
三 | 企业利润 | 7% |  | 1631.112 | 114.1778
| 税金 | 9% |  | 1745.2898 | 157.0761
| 扩大 |  |  |  | 253.0147
| 合计 |  |  |  | 2155.3806
单 位 估 价 表
细部结构 工程
定额编号: |  |  |  | 定额单位:100m3
工作内容 | 渠道
编号 | 名称及规格 | 单位 | 单价 | 数量 | 合价
| 直接费 |  |  |  | 650
| 小计 |  |  |  | 650
（二） | 其它直接费 | 6.4% |  | 650 | 41.6
（三） | 现场经费 | 0% |  | 650 | 0
二 | 间接费 | 9.5% |  | 691.6 | 65.702
三 | 企业利润 | 7% |  | 757.302 | 53.0111
| 税金 | 9% |  | 810.3131 | 72.9282
| 扩大 |  |  |  | 117.4711
| 合计 |  |  |  | 1000.7124
单 位 估 价 表
3：7灰土 工程
定额编号:10227 |  |  |  | 定额单位:100m2
工作内容
编号 | 名称及规格 | 单位 | 单价 | 数量 | 合价
一. | 直接工程费 |  |  |  | 7811.1698
（一） | 直接费 |  |  |  | 7341.325
1 | 人工 | 工时 |  | 685.2 | 3985.525
| 技工 | 工时 | 8.1 | 13.7 | 110.97
| 普工 | 工时 | 5.77 | 671.5 | 3874.555
2 | 材料 |  |  |  | 3355.8
| 生石灰 | t | 100 | 28.7 | 2870
| 土 | m3 | 5 | 84 | 420
| 其他材料费 | % | 3290 | 2 | 65.8
3 | 机械 |  |  |  | 0
4 | 混凝土运输 |  |  |  | 0
（二） | 其它直接费 | 6.4% |  | 7341.325 | 469.8448
（三） | 现场经费 | 0% |  | 7341.325 | 0
二 | 间接费 | 9.5% |  | 7811.1698 | 742.0611
三 | 企业利润 | 7% |  | 8553.2309 | 598.7262
四 | 材差 |  |  |  | 6400.1
1 | 材料差(材料) |  |  |  | 6400.1
| 生石灰 | t | 223 | 28.7 | 6400.1
2 | 材料差(机械) |  |  |  | 0
五 | 税金 | 9% |  | 15552.0571 | 1399.6851
| 扩大 |  |  |  | 2254.5817
| 合计 |  |  |  | 19206.324
单 位 估 价 表
2：8水泥土 工程
定额编号:10231 |  |  |  | 定额单位:100m2
工作内容
编号 | 名称及规格 | 单位 | 单价 | 数量 | 合价
一. | 直接工程费 |  |  |  | 15136.1835
（一） | 直接费 |  |  |  | 14225.7364
1 | 人工 | 工时 |  | 685.2 | 3985.525
| 技工 | 工时 | 8.1 | 13.7 | 110.97
| 普工 | 工时 | 5.77 | 671.5 | 3874.555
2 | 材料 |  |  |  | 9238.446
| 水泥 | t | 255 | 33.3 | 8491.5
| 土 | m3 | 6 | 94.3 | 565.8
| 其他材料费 | % | 9057.3 | 2 | 181.146
3 | 机械 |  |  |  | 1001.7654
| 蛙式打夯机 | 台时 | 18.5994 | 53.86 | 1001.7654
4 | 混凝土运输 |  |  |  | 0
（二） | 其它直接费 | 6.4% |  | 14225.7364 | 910.4471
（三） | 现场经费 | 0% |  | 14225.7364 | 0
二 | 间接费 | 9.5% |  | 15136.1835 | 1437.9374
三 | 企业利润 | 7% |  | 16574.1209 | 1160.1885
四 | 材差 |  |  |  | 4004.5045
1 | 材料差(材料) |  |  |  | 4004.5045
| 水泥 | t | 120.2554 | 33.3 | 4004.5045
2 | 材料差(机械) |  |  |  | 0
五 | 税金 | 9% |  | 21738.8139 | 1956.4933
| 扩大 |  |  |  | 3151.4759
| 合计 |  |  |  | 26846.783
单 位 估 价 表
编织袋装土 工程
定额编号:10005 |  |  |  | 定额单位:100m2
工作内容
编号 | 名称及规格 | 单位 | 单价 | 数量 | 合价
一. | 直接工程费 |  |  |  | 13185.2263
（一） | 直接费 |  |  |  | 12392.13
1 | 人工 | 工时 |  | 1148 | 6677.55
| 技工 | 工时 | 8.1 | 23 | 186.3
| 普工 | 工时 | 5.77 | 1125 | 6491.25
2 | 材料 |  |  |  | 5714.58
| 编织袋 | 个 | 1.5 | 3300 | 4950
| 土 | m3 | 6 | 118 | 708
| 其他材料费 | % | 5658 | 1 | 56.58
3 | 机械 |  |  |  | 0
4 | 混凝土运输 |  |  |  | 0
（二） | 其它直接费 | 6.4% |  | 12392.13 | 793.0963
（三） | 现场经费 | 0% |  | 12392.13 | 0
二 | 间接费 | 9.5% |  | 13185.2263 | 1252.5965
三 | 企业利润 | 7% |  | 14437.8228 | 1010.6476
四 | 材差 |  |  |  | 0
1 | 材料差(材料) |  |  |  | 0
2 | 材料差(机械) |  |  |  | 0
五 | 税金 | 9% |  | 15448.4704 | 1390.3623
| 扩大 |  |  |  | 2239.5648
| 合计 |  |  |  | 19078.3975
单 位 估 价 表
预应力混凝土管安装 D1.8 工程
定额编号:水利部GB9022 |  |  |  | 定额单位:1000m
工作内容：
编号 | 名称及规格 | 单位 | 单价 | 数量 | 合价
一. | 直接工程费 |  |  |  | 202135.7261
（一） | 直接费 |  |  |  | 189977.1862
1 | 人工 | 工时 |  | 14667.9 | 109582.258
| 技工 | 工时 | 8.1 | 10707.5 | 86730.75
| 普工 | 工时 | 5.77 | 3960.4 | 22851.508
2 | 材料 |  |  |  | 44109.3343
| 润滑油 | kg | 25 | 79.85 | 1996.25
| 电焊条 | kg | 5.97 | 34.46 | 205.7262
| 橡胶止水圈 | 个 | 184 | 210 | 38640
| 其他材料费 | % | 40841.9762 | 8% | 3267.3581
3 | 机械 |  |  |  | 36285.5939
| 汽车起重机 30t | 台时 | 167.709 | 180.81 | 30323.4641
| 卷扬机 5t | 台时 | 18.4138 | 185.22 | 3410.6094
| 试压泵 | 台时 | 13.5321 | 30.87 | 417.7359
| 电焊机 | 台时 | 17.6095 | 23.05 | 405.8991
| 其他机械费 | % | 34557.7085 | 5% | 1727.8854
（二） | 其它直接费 | 6.4% |  | 189977.1862 | 12158.5399
（三） | 现场经费 | 0% |  | 189977.1862 | 0
二 | 间接费 | 9.5% |  | 202135.7261 | 19202.894
三 | 企业利润 | 7% |  | 221338.6201 | 15493.7034
四 | 材差 |  |  |  | 11721.3699
| 柴油 | kg | 4.41 | 2657.907 | 11721.3699
五 | 税金 | 9% |  | 248553.6934 | 22369.8324
| 扩大 |  |  |  | 27092.3526
| 合计 |  |  |  | 298015.8784
单 位 估 价 表
预应力混凝土管安装 D1.4 工程
定额编号:水利部GB9020 |  |  |  | 定额单位:1000m
工作内容：
编号 | 名称及规格 | 单位 | 单价 | 数量 | 合价
一. | 直接工程费 |  |  |  | 151251.0346
（一） | 直接费 |  |  |  | 142153.228
1 | 人工 | 工时 |  | 10298.6 | 76939.862
| 技工 | 工时 | 8.1 | 7518 | 60895.8
| 普工 | 工时 | 5.77 | 2780.6 | 16044.062
2 | 材料 |  |  |  | 34726.2521
| 润滑油 | kg | 25 | 63.04 | 1576
| 电焊条 | kg | 5.97 | 21.43 | 127.9371
| 橡胶止水圈 | 个 | 145 | 210 | 30450
| 其他材料费 | % | 32153.9371 | 8% | 2572.315
3 | 机械 |  |  |  | 30487.114
| 汽车起重机 30t | 台时 | 167.709 | 154.35 | 25885.884
| 卷扬机 5t | 台时 | 18.4138 | 141.12 | 2598.5595
| 试压泵 | 台时 | 13.5321 | 22.05 | 298.3828
| 电焊机 | 台时 | 17.6095 | 14.34 | 252.5203
| 其他机械费 | % | 29035.3466 | 5% | 1451.7673
（二） | 其它直接费 | 6.4% |  | 142153.228 | 9097.8066
（三） | 现场经费 | 0% |  | 142153.228 | 0
二 | 间接费 | 9.5% |  | 151251.0346 | 14368.8483
三 | 企业利润 | 7% |  | 165619.8829 | 11593.3918
四 | 材差 |  |  |  | 10006.0475
| 柴油 | kg | 4.41 | 2268.945 | 10006.0475
五 | 税金 | 9% |  | 187219.3222 | 16849.739
| 扩大 |  |  |  | 20406.9061
| 合计 |  |  |  | 224475.9673
单 位 估 价 表
PCP管安装 D1.6 工程
定额编号:水利部GB9021 |  |  |  | 定额单位:1000m
工作内容：
编号 | 名称及规格 | 单位 | 单价 | 数量 | 合价
一. | 直接工程费 |  |  |  | 169557.1799
（一） | 直接费 |  |  |  | 159358.2518
1 | 人工 | 工时 |  | 12314 | 91996.616
| 技工 | 工时 | 8.1 | 8989.2 | 72812.52
| 普工 | 工时 | 5.77 | 3324.8 | 19184.096
2 | 材料 |  |  |  | 33878.6924
| 润滑油 | kg | 25 | 71.44 | 1786
| 电焊条 | kg | 5.97 | 30.68 | 183.1596
| 水泥砂浆 | m3 | 144.6862 | 0 | 0
| 橡胶止水圈 | 个 | 140 | 210 | 29400
| 其他材料费 | % | 31369.1596 | 8% | 2509.5328
3 | 机械 |  |  |  | 33482.9434
| 汽车起重机 30t | 台时 | 167.709 | 167.58 | 28104.6741
| 卷扬机 5t | 台时 | 18.4138 | 163.17 | 3004.5845
| 试压泵 | 台时 | 13.5321 | 30.87 | 417.7359
| 电焊机 | 台时 | 17.6095 | 20.53 | 361.5231
| 其他机械费 | % | 31888.5175 | 5% | 1594.4259
（二） | 其它直接费 | 6.4% |  | 159358.2518 | 10198.9281
（三） | 现场经费 | 0% |  | 159358.2518 | 0
二 | 间接费 | 9.5% |  | 169557.1799 | 16107.9321
三 | 企业利润 | 7% |  | 185665.112 | 12996.5578
四 | 材差 |  |  |  | 10863.7087
| 柴油 | kg | 4.41 | 2463.426 | 10863.7087
五 | 税金 | 9% |  | 209525.3785 | 18857.2841
| 扩大 |  |  |  | 22838.2663
| 合计 |  |  |  | 251220.9288
单 位 估 价 表
PCP管安装 D1.2 工程
定额编号:水利部GB9019 |  |  |  | 定额单位:1000m
工作内容：
编号 | 名称及规格 | 单位 | 单价 | 数量 | 合价
一. | 直接工程费 |  |  |  | 125575.149
（一） | 直接费 |  |  |  | 118021.7566
1 | 人工 | 工时 |  | 8612.6 | 64343.878
| 技工 | 工时 | 8.1 | 6287.2 | 50926.32
| 普工 | 工时 | 5.77 | 2325.4 | 13417.558
2 | 材料 |  |  |  | 26728.5741
| 润滑油 | kg | 25 | 52.53 | 1313.25
| 电焊条 | kg | 5.97 | 21.01 | 125.4297
| 水泥砂浆 | m3 | 144.6862 | 0 | 0
| 橡胶止水圈 | 个 | 111 | 210 | 23310
| 其他材料费 | % | 24748.6797 | 8% | 1979.8944
3 | 机械 |  |  |  | 26949.3045
| 汽车起重机 30t | 台时 | 167.709 | 136.71 | 22927.4973
| 卷扬机 5t | 台时 | 18.4138 | 119.07 | 2192.5346
| 试压泵 | 台时 | 13.5321 | 22.05 | 298.3828
| 电焊机 | 台时 | 17.6095 | 14.06 | 247.5896
| 其他机械费 | % | 25666.0043 | 5% | 1283.3002
（二） | 其它直接费 | 6.4% |  | 118021.7566 | 7553.3924
（三） | 现场经费 | 0% |  | 118021.7566 | 0
二 | 间接费 | 9.5% |  | 125575.149 | 11929.6392
三 | 企业利润 | 7% |  | 137504.7882 | 9625.3352
四 | 材差 |  |  |  | 8862.4992
| 柴油 | kg | 4.41 | 2009.637 | 8862.4992
五 | 税金 | 9% |  | 155992.6225 | 14039.336
| 扩大 |  |  |  | 17003.1959
| 合计 |  |  |  | 187035.1544
单 位 估 价 表
PCP管安装 D1.0 工程
定额编号:水利部GB9018 |  |  |  | 定额单位:1000m
工作内容：
编号 | 名称及规格 | 单位 | 单价 | 数量 | 合价
一. | 直接工程费 |  |  |  | 104559.0434
（一） | 直接费 |  |  |  | 98269.7776
1 | 人工 | 工时 |  | 6705.9 | 50099.092
| 技工 | 工时 | 8.1 | 4895.3 | 39651.93
| 普工 | 工时 | 5.77 | 1810.6 | 10447.162
2 | 材料 |  |  |  | 23996.8513
| 润滑油 | kg | 25 | 44.13 | 1103.25
| 电焊条 | kg | 5.97 | 19.44 | 116.0568
| 水泥砂浆 | m3 | 144.6862 | 0 | 0
| 橡胶止水圈 | 个 | 100 | 210 | 21000
| 其他材料费 | % | 22219.3068 | 8% | 1777.5445
3 | 机械 |  |  |  | 24173.8343
| 汽车起重机 30t | 台时 | 167.709 | 123.48 | 20708.7072
| 卷扬机 5t | 台时 | 18.4138 | 97.02 | 1786.5097
| 试压泵 | 台时 | 13.5321 | 22.05 | 298.3828
| 电焊机 | 台时 | 17.6095 | 13.01 | 229.0997
| 其他机械费 | % | 23022.6993 | 5% | 1151.135
（二） | 其它直接费 | 6.4% |  | 98269.7776 | 6289.2658
（三） | 现场经费 | 0% |  | 98269.7776 | 0
二 | 间接费 | 9.5% |  | 104559.0434 | 9933.1091
三 | 企业利润 | 7% |  | 114492.1525 | 8014.4507
四 | 材差 |  |  |  | 11435.4828
| 柴油 | kg | 4.41 | 2593.08 | 11435.4828
五 | 税金 | 9% |  | 133942.086 | 12054.7877
| 扩大 |  |  |  | 14599.6874
| 合计 |  |  |  | 160596.5611
单 位 估 价 表 | [5 empty] | 单 位 估 价 表
PCP管安装 D0.8工程 | [5 empty] | PCP管安装 D0.6工程
定额编号:水利部GB9016 |  |  |  | 定额单位:1000m |  | 定额编号:水利部GB9014 | JYB1305 |  |  | 定额单位:1000m
工作内容： | [5 empty] | 工作内容： | DN600mm
编号 | 名称及规格 | 单位 | 单价 | 数量 | 合价 | 编号 | 名称及规格 | 单位 | 单价 | 数量 | 合价
一. | 直接工程费 |  |  |  | 75825.9971 | 一. | 直接工程费 |  |  |  | 36399.8113
（一） | 直接费 |  |  |  | 71265.0349 | （一） | 直接费 |  |  |  | 34210.349
1 | 人工 | 工时 |  | 4978.5 | 37193.864 | 1 | 人工 | 工时 |  | 3021.93 | 20952.4828
| 技工 | 工时 | 8.1 | 3634.3 | 29437.83 |  | 技工 | 工时 | 8.1 | 1508.99 | 12222.819
| 普工 | 工时 | 5.77 | 1344.2 | 7756.034 |  | 普工 | 工时 | 5.77 | 1512.94 | 8729.6638
2 | 材料 |  |  |  | 15797.2222 | 2 | 材料 |  |  |  | 670.7912
| 润滑油 | kg | 25 | 35.72 | 893
| 电焊条 | kg | 5.97 | 14.08 | 84.0576
| 橡胶止水圈 | 个 | 65 | 210 | 13650
| 其他材料费 | % | 14627.0576 | 8% | 1170.1646 |  | 零星材料费 | % | 33539.5578 | 2% | 670.7912
3 | 机械 |  |  |  | 18273.9487 | 3 | 机械 |  |  |  | 12587.075
| 汽车起重机 8t | 台时 | 161.5993 | 97.02 | 15678.3647 |  | 汽车起重机 10t | 台时 | 82.7109 | 143.5 | 11869.0098
| 卷扬机 5t | 台时 | 18.4138 | 74.97 | 1380.4848 |  | 载重汽车 10t | 台时 | 74.4593 | 7.97 | 593.4407
| 试压泵 | 台时 | 13.5321 | 13.23 | 179.0297
| 电焊机 | 台时 | 17.6095 | 9.42 | 165.8815
| 其他机械费 | % | 17403.7606 | 5% | 870.188 |  | 其他机械费 | % | 12462.4505 | 1% | 124.6245
（二） | 其它直接费 | 6.4% |  | 71265.0349 | 4560.9622 | （二） | 其它直接费 | 6.4% |  | 34210.349 | 2189.4623
（三） | 现场经费 | 0% |  | 71265.0349 | 0 | （三） | 现场经费 | 0% |  | 34210.349 | 0
二 | 间接费 | 9.5% |  | 75825.9971 | 7203.4697 | 二 | 间接费 | 9.5% |  | 36399.8113 | 3457.9821
三 | 企业利润 | 7% |  | 83029.4668 | 5812.0627 | 三 | 企业利润 | 7% |  | 39857.7934 | 2790.0455
四 | 材差 |  |  |  | 3294.5081 | 四 | 材差 |  |  |  | 5185.644
| 柴油 | kg | 4.41 | 747.054 | 3294.5081 |  | 柴油 | kg | 4.41 | 1175.883 | 5185.644
五 | 税金 | 9% |  | 92136.0377 | 8292.2434 | 五 | 税金 | 9% |  | 47833.483 | 4305.0135
| 扩大 |  |  |  | 10042.8281 |  | 扩大 |  |  |  | 5213.8496
| 合计 |  |  |  | 110471.1092 |  | 合计 |  |  |  | 57352.3461
单 位 估 价 表
PCP管安装 D0.5工程
定额编号:水利部GB9013 |  |  |  | 定额单位:1000m
工作内容：
编号 | 名称及规格 | 单位 | 单价 | 数量 | 合价
一. | 直接工程费 |  |  |  | 39819.3896
（一） | 直接费 |  |  |  | 37424.2383
1 | 人工 | 工时 |  | 2832.9 | 21164.273
| 技工 | 工时 | 8.1 | 2068 | 16750.8
| 普工 | 工时 | 5.77 | 764.9 | 4413.473
2 | 材料 |  |  |  | 11100.3599
| 润滑油 | kg | 25 | 23.22 | 580.5
| 电焊条 | kg | 5.97 | 6.3 | 37.611
| 橡胶止水圈 | 个 | 46 | 210 | 9660
| 其他材料费 | % | 10278.111 | 8% | 822.2489
3 | 机械 |  |  |  | 5159.6054
| 汽车起重机 5t | 台时 | 62.3343 | 61.74 | 3848.5183
| 卷扬机 5t | 台时 | 18.4138 | 44.1 | 812.0499
| 试压泵 | 台时 | 13.5321 | 13.23 | 179.0297
| 电焊机 | 台时 | 17.6095 | 4.22 | 74.3121
| 其他机械费 | % | 4913.9099 | 5% | 245.6955
（二） | 其它直接费 | 6.4% |  | 37424.2383 | 2395.1513
（三） | 现场经费 | 0% |  | 37424.2383 | 0
二 | 间接费 | 9.5% |  | 39819.3896 | 3782.842
三 | 企业利润 | 7% |  | 43602.2316 | 3052.1562
四 | 材差 |  |  |  | 2057.2385
| 汽油 | kg | 5.745 | 358.092 | 2057.2385
五 | 税金 | 9% |  | 48711.6263 | 4384.0464
| 扩大 |  |  |  | 5309.5673
| 合计 |  |  |  | 58405.24
单 位 估 价 表 | [5 empty] | 单 位 估 价 表
PCP管安装 D0.6工程 | [5 empty] | PCP管安装 D0.6工程
定额编号:水利部GB9014 |  |  |  | 定额单位:1000m |  | 定额编号:水利部GB9014 | JYB1303 |  |  | 定额单位:1000m
工作内容： | [5 empty] | 工作内容： | DN600mm
编号 | 名称及规格 | 单位 | 单价 | 数量 | 合价 | 编号 | 名称及规格 | 单位 | 单价 | 数量 | 合价
一. | 直接工程费 |  |  |  | 54526.4078 | 一. | 直接工程费 |  |  |  | 37665.7105
（一） | 直接费 |  |  |  | 51246.6239 | （一） | 直接费 |  |  |  | 35400.1039
1 | 人工 | 工时 |  | 3407.6 | 25457.727 | 1 | 人工 | 工时 |  | 2291.45 | 15864.4457
| 技工 | 工时 | 8.1 | 2487.5 | 20148.75 |  | 技工 | 工时 | 8.1 | 1134.24 | 9187.344
| 普工 | 工时 | 5.77 | 920.1 | 5308.977 |  | 普工 | 工时 | 5.77 | 1157.21 | 6677.1017
2 | 材料 |  |  |  | 12378.265 | 2 | 材料 |  |  |  | 694.1197
| 润滑油 | kg | 25 | 27.32 | 683
| 电焊条 | kg | 5.97 | 11.45 | 68.3565
| 橡胶止水圈 | 个 | 51 | 210 | 10710
| 其他材料费 | % | 11461.3565 | 8% | 916.9085 |  | 零星材料费 | % | 34705.9842 | 2% | 694.1197
3 | 机械 |  |  |  | 13410.6318 | 3 | 机械 |  |  |  | 18841.5385
| 汽车起重机 8t | 台时 | 161.5993 | 70.56 | 11402.4471 |  | 汽车起重机 8t | 台时 | 161.5993 | 112.56 | 18189.6179
| 卷扬机 5t | 台时 | 18.4138 | 57.33 | 1055.6648 |  | 载重汽车 8t | 台时 | 74.4593 | 6.25 | 465.3707
| 试压泵 | 台时 | 13.5321 | 13.23 | 179.0297
| 电焊机 | 台时 | 17.6095 | 7.66 | 134.8888
| 其他机械费 | % | 12772.0303 | 5% | 638.6015 |  | 其他机械费 | % | 18654.9886 | 1% | 186.5499
（二） | 其它直接费 | 6.4% |  | 51246.6239 | 3279.7839 | （二） | 其它直接费 | 6.4% |  | 35400.1039 | 2265.6066
（三） | 现场经费 | 0% |  | 51246.6239 | 0 | （三） | 现场经费 | 0% |  | 35400.1039 | 0
二 | 间接费 | 9.5% |  | 54526.4078 | 5180.0087 | 二 | 间接费 | 9.5% |  | 37665.7105 | 3578.2425
三 | 企业利润 | 7% |  | 59706.4165 | 4179.4492 | 三 | 企业利润 | 7% |  | 41243.953 | 2887.0767
四 | 材差 |  |  |  | 2396.0059 | 四 | 材差 |  |  |  | 4042.6999
| 柴油 | kg | 4.41 | 543.312 | 2396.0059 |  | 柴油 | kg | 4.41 | 916.712 | 4042.6999
五 | 税金 | 9% |  | 66281.8716 | 5965.3684 | 五 | 税金 | 0% |  | 48173.7296 | 0
| 扩大 |  |  |  | 7224.724 |  | 扩大 |  |  |  | 4817.373
| 合计 |  |  |  | 79471.9641 |  | 合计 |  |  |  | 52991.1026
单 位 估 价 表
PCCP管安装 D0.8 工程
定额编号:水利部GB9023 |  |  |  | 定额单位:1000m
工作内容：
编号 | 名称及规格 | 单位 | 单价 | 数量 | 合价
一. | 直接工程费 |  |  |  | 66238.4895
（一） | 直接费 |  |  |  | 62254.2194
1 | 人工 | 工时 |  | 4300 | 32124.87
| 技工 | 工时 | 8.1 | 3139 | 25425.9
| 普工 | 工时 | 5.77 | 1161 | 6698.97
2 | 材料 |  |  |  | 12575.1269
| 润滑油 | kg | 25 | 32.48 | 812
| 电焊条 | kg | 5.97 | 14.35 | 85.6695
| 水泥砂浆 | m3 | 144.6862 | 1.7 | 245.9666
| 橡胶止水圈 | 个 | 50 | 210 | 10500
| 其他材料费 | % | 11643.6361 | 8% | 931.4909
3 | 机械 |  |  |  | 17554.2225
| 卷扬机 5t | 台时 | 18.4138 | 72.79 | 1340.3426
| 汽车起重机 8t | 台时 | 161.5993 | 92.4 | 14931.7759
| 试压泵 2.5MPa | 台时 | 13.5321 | 20.48 | 277.1374
| 直流电焊机 20kw | 台时 | 17.6095 | 9.6 | 169.0513
| 其他机械费 | % | 16718.3071 | 5% | 835.9154
（二） | 其它直接费 | 6.4% |  | 62254.2194 | 3984.27
（三） | 现场经费 | 0% |  | 62254.2194 | 0
二 | 间接费 | 9.5% |  | 66238.4895 | 6292.6565
三 | 企业利润 | 7% |  | 72531.146 | 5077.1802
四 | 材差 |  |  |  | 3297.2773
| 柴油 | kg | 4.41 | 711.48 | 3137.6268
| 水泥 | t | 165.2554 | 0.44591 | 73.689
| 砂子 | m3 | 45.9687 | 1.87 | 85.9615
五 | 税金 | 9% |  | 84889.8735 | 7640.0886
| 扩大 |  |  |  | 9252.9962
| 合计 |  |  |  | 101782.9584
单 位 估 价 表
预应力混凝土管拆除 工程
定额编号:水利部GB9021 |  |  |  | 定额单位:1000m
工作内容：DN1600
编号 | 名称及规格 | 单位 | 单价 | 数量 | 合价
一. | 直接工程费 |  |  |  | 132639.6631
（一） | 直接费 |  |  |  | 124661.3375
1 | 人工 | 工时 |  | 12314 | 91996.616
| 技工 | 工时 | 8.1 | 8989.2 | 72812.52
| 普工 | 工时 | 5.77 | 3324.8 | 19184.096
2 | 材料 |  |  |  | 0
| 润滑油 | kg |  | 71.44 | 0
| 电焊条 | kg |  | 30.68 | 0
| 橡胶止水圈 | 个 |  | 210 | 0
| 其他材料费 | % | 0 | 8% | 0
3 | 机械 |  |  |  | 32664.7215
| 汽车起重机 30t | 台时 | 167.709 | 167.58 | 28104.6741
| 卷扬机 5t | 台时 | 18.4138 | 163.17 | 3004.5845
| 试压泵 | 台时 |  | 30.87 | 0
| 电焊机 | 台时 |  | 20.53 | 0
| 其他机械费 | % | 31109.2585 | 5% | 1555.4629
（二） | 其它直接费 | 6.4% |  | 124661.3375 | 7978.3256
（三） | 现场经费 | 0% |  | 124661.3375 | 0
二 | 间接费 | 9.5% |  | 132639.6631 | 12600.768
三 | 企业利润 | 7% |  | 145240.4311 | 10166.8302
四 | 材差 |  |  |  | 15519.5838
| 柴油 | kg | 4.41 | 3519.18 | 15519.5838
五 | 税金 | 9% |  | 170926.845 | 15383.4161
| 扩大 |  |  |  | 18631.0261
| 合计 |  |  |  | 204941.2872
单 位 估 价 表
预应力混凝土管拆除 工程
定额编号:水利部GB9020 |  |  |  | 定额单位:1000m
工作内容：DN1400
编号 | 名称及规格 | 单位 | 单价 | 数量 | 合价
一. | 直接工程费 |  |  |  | 113686.8335
（一） | 直接费 |  |  |  | 106848.5277
1 | 人工 | 工时 |  | 10298.6 | 76939.862
| 技工 | 工时 | 8.1 | 7518 | 60895.8
| 普工 | 工时 | 5.77 | 2780.6 | 16044.062
2 | 材料 |  |  |  | 0
| 润滑油 | kg |  | 71.44 | 0
| 电焊条 | kg |  | 30.68 | 0
| 橡胶止水圈 | 个 |  | 210 | 0
| 其他材料费 | % | 0 | 8% | 0
3 | 机械 |  |  |  | 29908.6657
| 汽车起重机 30t | 台时 | 167.709 | 154.35 | 25885.884
| 卷扬机 5t | 台时 | 18.4138 | 141.12 | 2598.5595
| 试压泵 | 台时 |  | 22.05 | 0
| 电焊机 | 台时 |  | 14.34 | 0
| 其他机械费 | % | 28484.4436 | 5% | 1424.2222
（二） | 其它直接费 | 6.4% |  | 106848.5277 | 6838.3058
（三） | 现场经费 | 0% |  | 106848.5277 | 0
二 | 间接费 | 9.5% |  | 113686.8335 | 10800.2492
三 | 企业利润 | 7% |  | 124487.0827 | 8714.0958
四 | 材差 |  |  |  | 0
| 柴油 | kg | 0 | 0 | 0
五 | 税金 | 9% |  | 133201.1785 | 11988.1061
| 扩大 |  |  |  | 14518.9285
| 合计 |  |  |  | 159708.213
单 位 估 价 表
预应力混凝土管拆除 工程
定额编号:水利部GB9019 |  |  |  | 定额单位:1000m
工作内容：DN1200
编号 | 名称及规格 | 单位 | 单价 | 数量 | 合价
一. | 直接工程费 |  |  |  | 96525.9858
（一） | 直接费 |  |  |  | 90719.9115
1 | 人工 | 工时 |  | 8612.6 | 64343.878
| 技工 | 工时 | 8.1 | 6287.2 | 50926.32
| 普工 | 工时 | 5.77 | 2325.4 | 13417.558
2 | 材料 |  |  |  | 0
| 润滑油 | kg |  | 71.44 | 0
| 电焊条 | kg |  | 30.68 | 0
| 橡胶止水圈 | 个 |  | 210 | 0
| 其他材料费 | % | 0 | 8% | 0
3 | 机械 |  |  |  | 26376.0335
| 汽车起重机 30t | 台时 | 167.709 | 136.71 | 22927.4973
| 卷扬机 5t | 台时 | 18.4138 | 119.07 | 2192.5346
| 试压泵 | 台时 |  | 22.05 | 0
| 电焊机 | 台时 |  | 14.34 | 0
| 其他机械费 | % | 25120.0319 | 5% | 1256.0016
（二） | 其它直接费 | 6.4% |  | 90719.9115 | 5806.0743
（三） | 现场经费 | 0% |  | 90719.9115 | 0
二 | 间接费 | 9.5% |  | 96525.9858 | 9169.9687
三 | 企业利润 | 7% |  | 105695.9545 | 7398.7168
四 | 材差 |  |  |  | 0
| 柴油 | kg | 0 | 437.472 | 0
五 | 税金 | 9% |  | 113094.6713 | 10178.5204
| 扩大 |  |  |  | 12327.3192
| 合计 |  |  |  | 135600.5109
单 位 估 价 表
PCCP管安装 D1.0 工程
定额编号:水利部GB9024 |  |  |  | 定额单位:1000m
工作内容：
编号 | 名称及规格 | 单位 | 单价 | 数量 | 合价
一. | 直接工程费 |  |  |  | 80518.1143
（一） | 直接费 |  |  |  | 75674.9194
1 | 人工 | 工时 |  | 5710.9 | 42665.663
| 技工 | 工时 | 8.1 | 4169 | 33768.9
| 普工 | 工时 | 5.77 | 1541.9 | 8896.763
2 | 材料 |  |  |  | 16470.4771
| 润滑油 | kg | 25 | 40.12 | 1003
| 电焊条 | kg | 5.97 | 19.82 | 118.3254
| 水泥砂浆 | m3 | 144.6862 | 1.86 | 269.1164
| 橡胶止水圈 | 个 | 66 | 210 | 13860
| 其他材料费 | % | 15250.4418 | 8% | 1220.0353
3 | 机械 |  |  |  | 16538.7794
| 卷扬机 5t | 台时 | 18.4138 | 94.2 | 1734.5827
| 汽车起重机 16t | 台时 | 113.2762 | 117.6 | 13321.2832
| 试压泵 2.5MPa | 台时 | 13.5321 | 34.13 | 461.8505
| 直流电焊机 20kw | 台时 | 17.6095 | 13.26 | 233.502
| 其他机械费 | % | 15751.2184 | 5% | 787.5609
（二） | 其它直接费 | 6.4% |  | 75674.9194 | 4843.1948
（三） | 现场经费 | 0% |  | 75674.9194 | 0
二 | 间接费 | 9.5% |  | 80518.1143 | 7649.2209
三 | 企业利润 | 7% |  | 88167.3351 | 6171.7135
四 | 材差 |  |  |  | 6190.6221
| 柴油 | kg | 4.41 | 1364.16 | 6015.9456
| 水泥 | t | 165.2554 | 0.48788 | 80.6245
| 砂子 | m3 | 45.9687 | 2.046 | 94.052
五 | 税金 | 9% |  | 100529.6707 | 9047.6704
| 扩大 |  |  |  | 10957.7341
| 合计 |  |  |  | 120535.0751
单 位 估 价 表
PCCP管安装 D1.2 工程
定额编号:水利部GB9025 |  |  |  | 定额单位:1000m
工作内容：
编号 | 名称及规格 | 单位 | 单价 | 数量 | 合价
一. | 直接工程费 |  |  |  | 109889.4356
（一） | 直接费 |  |  |  | 103279.5448
1 | 人工 | 工时 |  | 7418.6 | 55423.67
| 技工 | 工时 | 8.1 | 5415.6 | 43866.36
| 普工 | 工时 | 5.77 | 2003 | 11557.31
2 | 材料 |  |  |  | 21943.2091
| 润滑油 | kg | 25 | 47.76 | 1194
| 电焊条 | kg | 5.97 | 21.42 | 127.8774
| 水泥砂浆 | m3 | 144.6862 | 2.84 | 410.9088
| 橡胶止水圈 | 个 | 88.5 | 210 | 18585
| 其他材料费 | % | 20317.7862 | 8% | 1625.4229
3 | 机械 |  |  |  | 25912.6656
| 卷扬机 5t | 台时 | 18.4138 | 115.61 | 2128.8228
| 汽车起重机 20t | 台时 | 167.709 | 130.2 | 21835.7117
| 试压泵 2.5MPa | 台时 | 13.5321 | 34.13 | 461.8505
| 直流电焊机 20kw | 台时 | 17.6095 | 14.33 | 252.3442
| 其他机械费 | % | 24678.7292 | 5% | 1233.9365
（二） | 其它直接费 | 6.4% |  | 103279.5448 | 6609.8909
（三） | 现场经费 | 0% |  | 103279.5448 | 0
二 | 间接费 | 9.5% |  | 109889.4356 | 10439.4964
三 | 企业利润 | 7% |  | 120328.932 | 8423.0252
四 | 材差 |  |  |  | 12324.5323
| 柴油 | kg | 4.41 | 2734.2 | 12057.822
| 水泥 | t | 165.2554 | 0.74493 | 123.104
| 砂子 | m3 | 45.9687 | 3.124 | 143.6063
五 | 税金 | 9% |  | 141076.4895 | 12696.8841
| 扩大 |  |  |  | 15377.3374
| 合计 |  |  |  | 169150.7109
单 位 估 价 表
PCCP管安装 D1.4 工程 | [5 empty] | PCCP
定额编号:水利部GB9025 |  |  |  | 定额单位:1000m
工作内容：
编号 | 名称及规格 | 单位 | 单价 | 数量 | 合价
一. | 直接工程费 |  |  |  | 139165.6968
（一） | 直接费 |  |  |  | 130794.8279
1 | 人工 | 工时 |  | 9132.6 | 68228.746
| 技工 | 工时 | 8.1 | 6666.8 | 54001.08
| 普工 | 工时 | 5.77 | 2465.8 | 14227.666
2 | 材料 |  |  |  | 33281.2708
| 润滑油 | kg | 25 | 57.3 | 1432.5
| 电焊条 | kg | 5.97 | 21.85 | 130.4445
| 水泥砂浆 | m3 | 144.6862 | 4.79 | 693.0469
| 橡胶止水圈 | 个 | 136 | 210 | 28560
| 其他材料费 | % | 30815.9914 | 8% | 2465.2793
3 | 机械 |  |  |  | 29284.8111
| 卷扬机 5t | 台时 | 18.4138 | 137.01 | 2522.8787
| 汽车起重机 30t | 台时 | 167.709 | 147 | 24653.2229
| 试压泵 2.5MPa | 台时 | 13.5321 | 34.13 | 461.8505
| 直流电焊机 20kw | 台时 | 17.6095 | 14.33 | 252.3442
| 其他机械费 | % | 27890.2963 | 5% | 1394.5148
（二） | 其它直接费 | 6.4% |  | 130794.8279 | 8370.869
（三） | 现场经费 | 0% |  | 130794.8279 | 0
二 | 间接费 | 9.5% |  | 139165.6968 | 13220.7412
三 | 企业利润 | 7% |  | 152386.438 | 10667.0507
四 | 材差 |  |  |  | 9979.4078
| 柴油 | kg | 4.41 | 2160.9 | 9529.569
| 水泥 | t | 165.2554 | 1.2564 | 207.6297
| 砂子 | m3 | 45.9687 | 5.269 | 242.2091
五 | 税金 | 9% |  | 173032.8965 | 15572.9607
| 扩大 |  |  |  | 18860.5857
| 合计 |  |  |  | 207466.4429
单 位 估 价 表
PCCP管安装 D1.6 工程
定额编号:水利部GB9026 |  |  |  | 定额单位:1000m
工作内容：
编号 | 名称及规格 | 单位 | 单价 | 数量 | 合价
一. | 直接工程费 |  |  |  | 163653.4799
（一） | 直接费 |  |  |  | 153809.6616
1 | 人工 | 工时 |  | 10859.1 | 81127.15
| 技工 | 工时 | 8.1 | 7927.1 | 64209.51
| 普工 | 工时 | 5.77 | 2932 | 16917.64
2 | 材料 |  |  |  | 40449.169
| 润滑油 | kg | 25 | 64.94 | 1623.5
| 电焊条 | kg | 5.97 | 31.27 | 186.6819
| 水泥砂浆 | m3 | 144.6862 | 5.41 | 782.7524
| 橡胶止水圈 | 个 | 166 | 210 | 34860
| 其他材料费 | % | 37452.9343 | 8% | 2996.2347
3 | 机械 |  |  |  | 32233.3426
| 卷扬机 5t | 台时 | 18.4138 | 158.41 | 2916.9346
| 汽车起重机 30t | 台时 | 167.709 | 159.6 | 26766.3563
| 试压泵 2.5MPa | 台时 | 13.5321 | 47.78 | 646.5636
| 直流电焊机 20kw | 台时 | 17.6095 | 20.93 | 368.5669
| 其他机械费 | % | 30698.4215 | 5% | 1534.9211
（二） | 其它直接费 | 6.4% |  | 153809.6616 | 9843.8183
（三） | 现场经费 | 0% |  | 153809.6616 | 0
二 | 间接费 | 9.5% |  | 163653.4799 | 15547.0806
三 | 企业利润 | 7% |  | 179200.5605 | 12544.0392
四 | 材差 |  |  |  | 10854.4535
| 柴油 | kg | 4.41 | 2346.12 | 10346.3892
| 水泥 | t | 165.2554 | 1.419 | 234.5045
| 砂子 | m3 | 45.9687 | 5.951 | 273.5598
五 | 税金 | 9% |  | 202599.0533 | 18233.9148
| 扩大 |  |  |  | 22083.2968
| 合计 |  |  |  | 242916.2649
单 位 估 价 表
PCCP管安装 D1.8 工程
定额编号:水利部GB9028 |  |  |  | 定额单位:1000m
工作内容：
编号 | 名称及规格 | 单位 | 单价 | 数量 | 合价
一. | 直接工程费 |  |  |  | 187845.3415
（一） | 直接费 |  |  |  | 176546.3736
1 | 人工 | 工时 |  | 12943.7 | 96701.086
| 技工 | 工时 | 8.1 | 9448.9 | 76536.09
| 普工 | 工时 | 5.77 | 3494.8 | 20164.996
2 | 材料 |  |  |  | 44931.4988
| 润滑油 | kg | 25 | 72.58 | 1814.5
| 电焊条 | kg | 5.97 | 35.13 | 209.7261
| 水泥砂浆 | m3 | 144.6862 | 6.49 | 939.0135
| 橡胶止水圈 | 个 | 184 | 210 | 38640
| 其他材料费 | % | 41603.2396 | 8% | 3328.2592
3 | 机械 |  |  |  | 34913.7888
| 卷扬机 5t | 台时 | 18.4138 | 179.82 | 3311.1747
| 汽车起重机 30t | 台时 | 167.709 | 172.2 | 28879.4897
| 试压泵 2.5MPa | 台时 | 13.5321 | 47.78 | 646.5636
| 直流电焊机 20kw | 台时 | 17.6095 | 23.51 | 413.9995
| 其他机械费 | % | 33251.2275 | 5% | 1662.5614
（二） | 其它直接费 | 6.4% |  | 176546.3736 | 11298.9679
（三） | 现场经费 | 0% |  | 176546.3736 | 0
二 | 间接费 | 9.5% |  | 187845.3415 | 17845.3074
三 | 企业利润 | 7% |  | 205690.649 | 14398.3454
四 | 材差 |  |  |  | 4818.3394
| 柴油 | kg | 4.41 | 954.3878 | 4208.85
| 水泥 | t | 165.2554 | 1.7023 | 281.3187
| 砂子 | m3 | 45.9687 | 7.139 | 328.1706
五 | 税金 | 9% |  | 224907.3338 | 20241.66
| 扩大 |  |  |  | 24514.8994
| 合计 |  |  |  | 269663.8932
单 位 估 价 表
BCCP管安装 D0.8工程
定额编号:JYB1201 |  |  |  | 定额单位:1000m
工作内容：
编号 | 名称及规格 | 单位 | 单价 | 数量 | 合价
一. | 直接工程费 |  |  |  | 73915.4341
（一） | 直接费 |  |  |  | 69469.393
1 | 人工 | 工时 |  | 7071.49 | 49785.7191
| 技工 | 工时 | 8.1 | 3855.46 | 31229.226
| 普工 | 工时 | 5.77 | 3216.03 | 18556.4931
2 | 材料 |  |  |  | 970.0072
| 润滑油 | kg | 25 | 29.56 | 739
| 水泥砂浆 | m3 | 144.6862 | 1.1 | 159.1548
| 其他材料费 | % | 898.1548 | 8% | 71.8524
3 | 机械 |  |  |  | 18713.6666
| 载重汽车 8t | 台时 | 65.0442 | 7.88 | 512.5481
| 汽车起重机 12t | 台时 | 90.0792 | 200 | 18015.8347
| 其他机械费 | % | 18528.3828 | 1% | 185.2838
（二） | 其它直接费 | 6.4% |  | 69469.393 | 4446.0411
（三） | 现场经费 | 0% |  | 69469.393 | 0
二 | 间接费 | 9.5% |  | 73915.4341 | 7021.9662
三 | 企业利润 | 7% |  | 80937.4003 | 5665.618
四 | 材差 |  |  |  | 7966.5097
| 柴油 | kg | 4.41 | 1783.04 | 7863.2064
| 水泥 | t | 165.2554 | 0.28853 | 47.6811
| 砂子 | m3 | 45.9687 | 1.21 | 55.6221
五 | 税金 | 9% |  | 94569.5281 | 8511.2575
| 扩大 |  |  |  | 10308.0786
| 合计 |  |  |  | 113388.8641
单 位 估 价 表
顶管安装 D2.0 工程
定额编号:水利部GB9053 |  |  |  | 定额单位:10m
工作内容：
编号 | 名称及规格 | 单位 | 单价 | 数量 | 合价
一. | 直接工程费 |  |  |  | 18190.1815
（一） | 直接费 |  |  |  | 17096.0352
1 | 人工 | 工时 |  | 594 | 4517.121
| 技工 | 工时 | 8.1 | 467.7 | 3788.37
| 普工 | 工时 | 5.77 | 126.3 | 728.751
2 | 材料 |  |  |  | 5971.6855
| 橡胶板 | kg | 9 | 113.03 | 1017.27
| 膨润土 | kg | 5 | 774.18 | 3870.9
| 碱粉 | kg | 2.5 | 26.84 | 67.1
| 外加剂 | kg | 10 | 23.75 | 237.5
| 其他材料费 | % | 5192.77 | 15% | 778.9155
3 | 机械 |  |  |  | 6607.2287
| 汽车起重机 30t | 台时 | 167.709 | 15.2 | 2549.1768
| 卷扬机 3t | 台时 | 13.1376 | 25.14 | 330.2791
| 高压油泵 50MPa | 台时 | 20.6473 | 37.71 | 778.6106
| 顶管设备 2200 | 台时 | 29.5715 | 37.71 | 1115.1412
| 液压千斤顶 200t | 台时 | 1.4179 | 75.42 | 106.9415
| 泥浆搅拌机 | 台时 | 26.7108 | 19.91 | 531.8117
| 灌浆泵 中低压泥浆 | 台时 | 35.4517 | 19.91 | 705.8436
| 其他机械费 | % | 6117.8044 | 8% | 489.4243
（二） | 其它直接费 | 6.4% |  | 17096.0352 | 1094.1463
（三） | 现场经费 | 0% |  | 17096.0352 | 0
二 | 间接费 | 9.5% |  | 18190.1815 | 1728.0672
三 | 企业利润 | 7% |  | 19918.2487 | 1394.2774
四 | 材差 |  |  |  | 26874.1704
| 顶管 1800 | m | 2576 | 10.05 | 25888.8
| 柴油 | kg | 4.41 | 223.44 | 985.3704
五 | 税金 | 9% |  | 48186.6965 | 4336.8027
| 扩大 |  |  |  | 5252.3499
| 合计 |  |  |  | 57775.8491
单 位 估 价 表
坑内平台安拆 工程
定额编号:水利部GB9045 |  |  |  | 定额单位:1次
工作内容： | 2000-2400
编号 | 名称及规格 | 单位 | 单价 | 数量 | 合价
一. | 直接工程费 |  |  |  | 5210.8215
（一） | 直接费 |  |  |  | 4897.3886
1 | 人工 | 工时 |  | 173.2 | 1293.876
| 技工 | 工时 | 8.1 | 126.4 | 1023.84
| 普工 | 工时 | 5.77 | 46.8 | 270.036
2 | 材料 |  |  |  | 1983.5596
| 钢板 | kg | 3.6801 | 207.06 | 761.9993
| 枕木 | m3 | 5 | 0.35 | 1.75
| 碎石 | m3 | 70 | 2.09 | 146.3
| 扒钉 | kg | 6 | 1.43 | 8.58
| 型钢 | kg | 4.5 | 204 | 918
| 其他材料费 | % | 1836.6293 | 8% | 146.9303
3 | 机械 |  |  |  | 1619.953
| 汽车起重机 12t | 台时 | 82.7109 | 9.37 | 775.0009
| 载重汽车 10t | 台时 | 74.4593 | 9.37 | 697.6837
| 其他机械费 | % | 1472.6846 | 10% | 147.2685
（二） | 其它直接费 | 6.4% |  | 4897.3886 | 313.4329
（三） | 现场经费 | 0% |  | 4897.3886 | 0
二 | 间接费 | 9.5% |  | 5210.8215 | 495.028
三 | 企业利润 | 7% |  | 5705.8495 | 399.4095
四 | 材差 |  |  |  | 758.1928
| 碎石 | m3 | 34.5706 | 2.09 | 72.2525
| 柴油 | kg | 4.41 | 155.542 | 685.9402
五 | 税金 | 9% |  | 6863.4518 | 617.7107
| 扩大 |  |  |  | 748.1162
| 合计 |  |  |  | 8229.2787
单 位 估 价 表
顶管安装 D1.6工程
定额编号:水利部GB9046 |  |  |  | 定额单位:10m
工作内容：
编号 | 名称及规格 | 单位 | 单价 | 数量 | 合价
一. | 直接工程费 |  |  |  | 19019.6619
（一） | 直接费 |  |  |  | 17875.6221
1 | 人工 | 工时 |  | 400.7 | 2993.564
| 技工 | 工时 | 8.1 | 292.5 | 2369.25
| 普工 | 工时 | 5.77 | 108.2 | 624.314
2 | 材料 |  |  |  | 3563.2405
| 橡胶板 | kg | 9 | 70.13 | 631.17
| 膨润土 | kg | 5 | 457.47 | 2287.35
| 碱粉 | kg | 2.5 | 15.86 | 39.65
| 外加剂 | kg | 10 | 14.03 | 140.3
| 其他材料费 | % | 3098.47 | 15% | 464.7705
3 | 机械 |  |  |  | 11318.8176
| 汽车起重机 20t | 台时 | 721.2631 | 10.84 | 7818.4921
| 卷扬机 3t | 台时 | 13.1376 | 21 | 275.8894
| 高压油泵 50MPa | 台时 | 20.6473 | 31.5 | 650.3907
| 顶管设备 1650 | 台时 | 22.1684 | 31.5 | 698.3058
| 液压千斤顶 200t | 台时 | 1.4179 | 63 | 89.3306
| 泥浆搅拌机 | 台时 | 26.7108 | 15.25 | 407.3394
| 灌浆泵 中低压泥浆 | 台时 | 35.4517 | 15.25 | 540.6386
| 其他机械费 | % | 10480.3866 | 8% | 838.4309
（二） | 其它直接费 | 6.4% |  | 17875.6221 | 1144.0398
（三） | 现场经费 | 0% |  | 17875.6221 | 0
二 | 间接费 | 9.5% |  | 19019.6619 | 1806.8679
三 | 企业利润 | 7% |  | 20826.5298 | 1457.8571
四 | 材差 |  |  |  | 21023.4924
| 顶管 1600 | m | 1992 | 10.05 | 20019.6
| 柴油 | kg | 4.41 | 227.64 | 1003.8924
五 | 税金 | 9% |  | 43307.8793 | 3897.7091
| 扩大 |  |  |  | 4720.5588
| 合计 |  |  |  | 51926.1472
单 位 估 价 表
坑内平台安拆 工程
定额编号:水利部GB9045 |  |  |  | 定额单位:1次
工作内容： | 1400-1800
编号 | 名称及规格 | 单位 | 单价 | 数量 | 合价
一. | 直接工程费 |  |  |  | 4781.6259
（一） | 直接费 |  |  |  | 4494.0093
1 | 人工 | 工时 |  | 137.2 | 1025.11
| 技工 | 工时 | 8.1 | 100.2 | 811.62
| 普工 | 工时 | 5.77 | 37 | 213.49
2 | 材料 |  |  |  | 1570.7519
| 钢板 | kg | 3.6801 | 151.98 | 559.2999
| 枕木 | m3 | 5 | 0.26 | 1.3
| 碎石 | m3 | 70 | 1.54 | 107.8
| 扒钉 | kg | 6 | 0.95 | 5.7
| 型钢 | kg | 4.5 | 173.4 | 780.3
| 其他材料费 | % | 1454.3999 | 8% | 116.352
3 | 机械 |  |  |  | 1898.1473
| 汽车起重机 8t | 台时 | 161.5993 | 7.31 | 1181.2909
| 载重汽车 10t | 台时 | 74.4593 | 7.31 | 544.2975
| 其他机械费 | % | 1725.5885 | 10% | 172.5588
（二） | 其它直接费 | 6.4% |  | 4494.0093 | 287.6166
（三） | 现场经费 | 0% |  | 4494.0093 | 0
二 | 间接费 | 9.5% |  | 4781.6259 | 454.2545
三 | 企业利润 | 7% |  | 5235.8803 | 366.5116
四 | 材差 |  |  |  | 607.3884
| 碎石 | m3 | 34.5706 | 2.09 | 72.2525
| 柴油 | kg | 4.41 | 121.346 | 535.1359
五 | 税金 | 9% |  | 6209.7803 | 558.8802
| 扩大 |  |  |  | 676.8661
| 合计 |  |  |  | 7445.5266
单 位 估 价 表 | [5 empty] | 单 位 估 价 表
顶管安装 D1.0 工程 | [5 empty] | 顶管安装 D1.0 工程
定额编号:水利部GB9049 |  |  |  | 定额单位:10m |  | 定额编号:JYB1502 |  |  |  | 定额单位:10m
工作内容： | [5 empty] | 工作内容：
编号 | 名称及规格 | 单位 | 单价 | 数量 | 合价 | 编号 | 名称及规格 | 单位 | 单价 | 数量 | 合价
一. | 直接工程费 |  |  |  | 8898.5624 | 一. | 直接工程费 |  |  |  | 6047.6098
（一） | 直接费 |  |  |  | 8363.3106 | （一） | 直接费 |  |  |  | 5683.8438
1 | 人工 | 工时 |  | 350.3 | 2617.012 | 1 | 人工 | 工时 |  | 661.06 | 4773.4141
| 技工 | 工时 | 8.1 | 255.7 | 2071.17 |  | 技工 | 工时 | 8.1 | 411.63 | 3334.203
| 普工 | 工时 | 5.77 | 94.6 | 545.842 |  | 普工 | 工时 | 5.77 | 249.43 | 1439.2111
2 | 材料 |  |  |  | 2436.5682 | 2 | 材料 |  |  |  | 8.68
| 橡胶板 | kg | 9 | 37.37 | 336.33 |  | 润滑油 | kg | 25 | 0.31 | 7.75
| 膨润土 | kg | 5 | 330.48 | 1652.4
| 碱粉 | kg | 2.5 | 11.45 | 28.625
| 外加剂 | kg | 10 | 10.14 | 101.4
| 其他材料费 | % | 2118.755 | 15% | 317.8132 |  | 其他材料费 | % | 7.75 | 12% | 0.93
3 | 机械 |  |  |  | 3309.7303 | 3 | 机械 |  |  |  | 901.7497
| 汽车起重机 16t | 台时 | 113.2762 | 9.16 | 1037.6102 |  | 汽车起重机 10t | 台时 | 82.7109 | 9.66 | 798.987
| 卷扬机 3t | 台时 | 13.1376 | 17.74 | 233.0609
| 高压油泵 50MPa | 台时 | 20.6473 | 26.61 | 549.4253 |  | 高压油泵 50MPa | 台时 | 20.6473 | 1.63 | 33.6551
| 顶管设备 1200 | 台时 | 15.8283 | 26.61 | 421.1909
| 液压千斤顶 200t | 台时 | 1.4179 | 53.22 | 75.4631 |  | 液压千斤顶 200t | 台时 | 1.4179 | 1.63 | 2.3113
| 泥浆搅拌机 | 台时 | 26.7108 | 12.03 | 321.3307 |  | 电镐 | 台时 |  | 47.62 | 0
| 灌浆泵 中低压泥浆 | 台时 | 35.4517 | 12.03 | 426.4841
| 其他机械费 | % | 3064.5651 | 8% | 245.1652 |  | 其他机械费 | % | 834.9534 | 8% | 66.7963
（二） | 其它直接费 | 6.4% |  | 8363.3106 | 535.2519 | （二） | 其它直接费 | 6.4% |  | 5683.8438 | 363.766
（三） | 现场经费 | 0% |  | 8363.3106 | 0 | （三） | 现场经费 | 0% |  | 5683.8438 | 0
二 | 间接费 | 9.5% |  | 8898.5624 | 845.3634 | 二 | 间接费 | 9.5% |  | 6047.6098 | 574.5229
三 | 企业利润 | 7% |  | 9743.9259 | 682.0748 | 三 | 企业利润 | 7% |  | 6622.1327 | 463.5493
四 | 材差 |  |  |  | 14538.589 | 四 | 材差 |  |  |  | 12148.9425
| 顶管 1000 | m | 1400 | 10.05 | 14070 |  | 顶管 1000 | m | 1208.85 | 10.05 | 12148.9425
| 柴油 | kg | 4.41 | 106.256 | 468.589 |  | 柴油 | kg | 4.41 | 0 | 0
五 | 税金 | 9% |  | 24964.5896 | 2246.8131 | 五 | 税金 | 9% |  | 19234.6245 | 1731.1162
| 扩大 |  |  |  | 2721.1403 |  | 扩大 |  |  |  | 2096.5741
| 合计 |  |  |  | 29932.543 |  | 合计 |  |  |  | 23062.3148
单 位 估 价 表
坑内平台安拆 工程
定额编号:水利部GB9045 |  |  |  | 定额单位:1次
工作内容： | 800-1200
编号 | 名称及规格 | 单位 | 单价 | 数量 | 合价
一. | 直接工程费 |  |  |  | 3230.5423
（一） | 直接费 |  |  |  | 3036.224
1 | 人工 | 工时 |  | 86.6 | 646.938
| 技工 | 工时 | 8.1 | 63.2 | 511.92
| 普工 | 工时 | 5.77 | 23.4 | 135.018
2 | 材料 |  |  |  | 1319.4683
| 钢板 | kg | 3.6801 | 151.98 | 559.2999
| 枕木 | m3 | 5 | 0.19 | 0.95
| 碎石 | m3 | 70 | 1.54 | 107.8
| 扒钉 | kg | 6 | 0.48 | 2.88
| 型钢 | kg | 4.5 | 122.4 | 550.8
| 其他材料费 | % | 1221.7299 | 8% | 97.7384
3 | 机械 |  |  |  | 1069.8176
| 汽车起重机 8t | 台时 | 161.5993 | 4.12 | 665.7891
| 载重汽车 10t | 台时 | 74.4593 | 4.12 | 306.7724
| 其他机械费 | % | 972.5615 | 10% | 97.2561
（二） | 其它直接费 | 6.4% |  | 3036.224 | 194.3183
（三） | 现场经费 | 0% |  | 3036.224 | 0
二 | 间接费 | 9.5% |  | 3230.5423 | 306.9015
三 | 企业利润 | 7% |  | 3537.4438 | 247.6211
四 | 材差 |  |  |  | 301.6087
| 碎石 | m3 | 0 | 2.09 | 0
| 柴油 | kg | 4.41 | 68.392 | 301.6087
五 | 税金 | 9% |  | 4086.6736 | 367.8006
| 扩大 |  |  |  | 445.4474
| 合计 |  |  |  | 4899.9217
单 位 估 价 表
顶管安装 D0.7 工程
定额编号:水利部GB9048 |  |  |  | 定额单位:10m
工作内容：
编号 | 名称及规格 | 单位 | 单价 | 数量 | 合价
一. | 直接工程费 |  |  |  | 8081.6931
（一） | 直接费 |  |  |  | 7595.5762
1 | 人工 | 工时 |  | 333.5 | 2491.65
| 技工 | 工时 | 8.1 | 243.5 | 1972.35
| 普工 | 工时 | 5.77 | 90 | 519.3
2 | 材料 |  |  |  | 1888.875
| 橡胶板 | kg | 9 | 24.8 | 223.2
| 膨润土 | kg | 5 | 263.16 | 1315.8
| 碱粉 | kg | 2.5 | 9.12 | 22.8
| 外加剂 | kg | 10 | 8.07 | 80.7
| 其他材料费 | % | 1642.5 | 15% | 246.375
3 | 机械 |  |  |  | 3215.0512
| 汽车起重机 8t | 台时 | 161.5993 | 7.69 | 1242.6987
| 卷扬机 3t | 台时 | 13.1376 | 15.41 | 202.4503
| 高压油泵 50MPa | 台时 | 20.6473 | 23.12 | 477.3661
| 顶管设备 1200 | 台时 | 15.8283 | 23.12 | 365.9502
| 液压千斤顶 200t | 台时 | 1.4179 | 46.24 | 65.5658
| 泥浆搅拌机 | 台时 | 26.7108 | 10.02 | 267.642
| 灌浆泵 中低压泥浆 | 台时 | 35.4517 | 10.02 | 355.2262
| 其他机械费 | % | 2976.8992 | 8% | 238.1519
（二） | 其它直接费 | 6.4% |  | 7595.5762 | 486.1169
（三） | 现场经费 | 0% |  | 7595.5762 | 0
二 | 间接费 | 9.5% |  | 8081.6931 | 767.7608
三 | 企业利润 | 7% |  | 8849.4539 | 619.4618
四 | 材差 |  |  |  | 10311.1293
| 顶管 700 | m | 1000 | 10.05 | 10050
| 柴油 | kg | 4.41 | 59.213 | 261.1293
五 | 税金 | 9% |  | 19780.045 | 1780.2041
| 扩大 |  |  |  | 2156.0249
| 合计 |  |  |  | 23716.274
单 位 估 价 表
玻璃钢管安装 D1.2 工程
定额编号:8043 |  |  |  | 定额单位:10m
工作内容：
编号 | 名称及规格 | 单位 | 单价 | 数量 | 合价
一. | 直接工程费 |  |  |  | 1157.8401
（一） | 直接费 |  |  |  | 1088.1956
1 | 人工 | 工时 |  | 61.7 | 463.888
| 技工 | 工时 | 8.1 | 46.3 | 375.03
| 普工 | 工时 | 5.77 | 15.4 | 88.858
2 | 材料 |  |  |  | 210.816
| 润滑油 | kg | 25 | 0.24 | 6
| 橡胶止水圈 | 个 | 110 | 1.72 | 189.2
| 其他材料费 | % | 195.2 | 8% | 15.616
3 | 机械 |  |  |  | 413.4916
| 卷扬机 5t | 台时 | 18.4138 | 0.49 | 9.0228
| 汽车起重机 5t | 台时 | 62.3343 | 0.6 | 37.4006
| 其他机械费 | % | 6117.8044 | 6 | 367.0683
（二） | 其它直接费 | 6.4% |  | 1088.1956 | 69.6445
（三） | 现场经费 | 0% |  | 1088.1956 | 0
二 | 间接费 | 9.5% |  | 1157.8401 | 109.9948
三 | 企业利润 | 7% |  | 1267.8349 | 88.7484
四 | 材差 |  |  |  | 19.9926
| 1.4玻璃钢管 | m |  | 10 | 0
| 汽油 | kg | 5.745 | 3.48 | 19.9926
五 | 税金 | 9% |  | 1376.576 | 123.8918
| 扩大 |  |  |  | 199.5622
| 合计 |  |  |  | 1700.03
单 位 估 价 表
玻璃钢管安装 D1.6 工程
定额编号:8043 |  |  |  | 定额单位:10m
工作内容：
编号 | 名称及规格 | 单位 | 单价 | 数量 | 合价
一. | 直接工程费 |  |  |  | 940.4266
（一） | 直接费 |  |  |  | 883.8596
1 | 人工 | 工时 |  | 61.7 | 463.888
| 技工 | 工时 | 8.1 | 46.3 | 375.03
| 普工 | 工时 | 5.77 | 15.4 | 88.858
2 | 材料 |  |  |  | 6.48
| 润滑油 | kg | 25 | 0.24 | 6
| 橡胶止水圈 | 个 |  | 1.72 | 0
| 其他材料费 | % | 6 | 8% | 0.48
3 | 机械 |  |  |  | 413.4916
| 卷扬机 5t | 台时 | 18.4138 | 0.49 | 9.0228
| 汽车起重机 5t | 台时 | 62.3343 | 0.6 | 37.4006
| 其他机械费 | % | 6117.8044 | 6 | 367.0683
（二） | 其它直接费 | 6.4% |  | 883.8596 | 56.567
（三） | 现场经费 | 0% |  | 883.8596 | 0
二 | 间接费 | 9.5% |  | 940.4266 | 89.3405
三 | 企业利润 | 7% |  | 1029.7671 | 72.0837
四 | 材差 |  |  |  | 23819.9926
| 1.6玻璃钢管 | m | 2380 | 10 | 23800
| 汽油 | kg | 5.745 | 3.48 | 19.9926
五 | 税金 | 9% |  | 24921.8434 | 2242.9659
| 扩大 |  |  |  | 3612.9196
| 合计 |  |  |  | 30777.729
单 位 估 价 表
玻璃钢管安装 D0.4 工程
定额编号:8037 |  |  |  | 定额单位:10m
工作内容：
编号 | 名称及规格 | 单位 | 单价 | 数量 | 合价
一. | 直接工程费 |  |  |  | 702.7191
（一） | 直接费 |  |  |  | 660.4502
1 | 人工 | 工时 |  | 28.1 | 211.3
| 技工 | 工时 | 8.1 | 21.1 | 170.91
| 普工 | 工时 | 5.77 | 7 | 40.39
2 | 材料 |  |  |  | 2.9975
| 润滑油 | kg | 25 | 0.11 | 2.75
| 橡胶止水圈 | 个 |  | 1.72 | 0
| 其他材料费 | % | 2.75 | 9% | 0.2475
3 | 机械 |  |  |  | 446.1527
| 卷扬机 5t | 台时 | 18.4138 | 0.16 | 2.9462
| 汽车起重机 5t | 台时 | 62.3343 | 0.24 | 14.9602
| 其他机械费 | % | 6117.8044 | 7 | 428.2463
（二） | 其它直接费 | 6.4% |  | 660.4502 | 42.2688
（三） | 现场经费 | 0% |  | 660.4502 | 0
二 | 间接费 | 9.5% |  | 702.7191 | 66.7583
三 | 企业利润 | 7% |  | 769.4774 | 53.8634
四 | 材差 |  |  |  | 2987.997
| 0.4玻璃钢管 | m | 298 | 10 | 2980
| 汽油 | kg | 5.745 | 1.392 | 7.997
五 | 税金 | 9% |  | 3811.3378 | 343.0204
| 扩大 |  |  |  | 552.5296
| 合计 |  |  |  | 4706.8879
单 位 估 价 表
玻璃钢管安装 D0.35 工程
定额编号:8037 |  |  |  | 定额单位:10m
工作内容：
编号 | 名称及规格 | 单位 | 单价 | 数量 | 合价
一. | 直接工程费 |  |  |  | 702.7191
（一） | 直接费 |  |  |  | 660.4502
1 | 人工 | 工时 |  | 28.1 | 211.3
| 技工 | 工时 | 8.1 | 21.1 | 170.91
| 普工 | 工时 | 5.77 | 7 | 40.39
2 | 材料 |  |  |  | 2.9975
| 润滑油 | kg | 25 | 0.11 | 2.75
| 橡胶止水圈 | 个 |  | 1.72 | 0
| 其他材料费 | % | 2.75 | 9% | 0.2475
3 | 机械 |  |  |  | 446.1527
| 卷扬机 5t | 台时 | 18.4138 | 0.16 | 2.9462
| 汽车起重机 5t | 台时 | 62.3343 | 0.24 | 14.9602
| 其他机械费 | % | 6117.8044 | 7 | 428.2463
（二） | 其它直接费 | 6.4% |  | 660.4502 | 42.2688
（三） | 现场经费 | 0% |  | 660.4502 | 0
二 | 间接费 | 9.5% |  | 702.7191 | 66.7583
三 | 企业利润 | 7% |  | 769.4774 | 53.8634
四 | 材差 |  |  |  | 2567.997
| 0.35玻璃钢管 | m | 256 | 10 | 2560
| 汽油 | kg | 5.745 | 1.392 | 7.997
五 | 税金 | 9% |  | 3391.3378 | 305.2204
| 扩大 |  |  |  | 491.6422
| 合计 |  |  |  | 4188.2005
单 位 估 价 表
玻璃钢管安装 D0.45 工程
定额编号:8037 |  |  |  | 定额单位:10m
工作内容：
编号 | 名称及规格 | 单位 | 单价 | 数量 | 合价
一. | 直接工程费 |  |  |  | 251.6215
（一） | 直接费 |  |  |  | 236.4864
1 | 人工 | 工时 |  | 28.1 | 211.3
| 技工 | 工时 | 8.1 | 21.1 | 170.91
| 普工 | 工时 | 5.77 | 7 | 40.39
2 | 材料 |  |  |  | 2.9975
| 润滑油 | kg | 25 | 0.11 | 2.75
| 橡胶止水圈 | 个 |  | 1.72 | 0
| 其他材料费 | % | 2.75 | 9% | 0.2475
3 | 机械 |  |  |  | 22.1889
| 卷扬机 5t | 台时 | 18.4138 | 0.16 | 2.9462
| 汽车起重机 5t | 台时 | 62.3343 | 0.24 | 14.9602
| 其他机械费 | % | 6117.8044 | 7% | 4.2825
（二） | 其它直接费 | 6.4% |  | 236.4864 | 15.1351
（三） | 现场经费 | 0% |  | 236.4864 | 0
二 | 间接费 | 9.5% |  | 251.6215 | 23.904
三 | 企业利润 | 7% |  | 275.5256 | 19.2868
四 | 材差 |  |  |  | 3687.997
| 0.45玻璃钢管 | m | 368 | 10 | 3680
| 汽油 | kg | 5.745 | 1.392 | 7.997
五 | 税金 | 9% |  | 3982.8094 | 358.4528
| 扩大 |  |  |  | 577.3879
| 合计 |  |  |  | 4918.6501
单 位 估 价 表
玻璃钢管安装 D0.5 工程
定额编号:8037 |  |  |  | 定额单位:10m
工作内容：
编号 | 名称及规格 | 单位 | 单价 | 数量 | 合价
一. | 直接工程费 |  |  |  | 251.6215
（一） | 直接费 |  |  |  | 236.4864
1 | 人工 | 工时 |  | 28.1 | 211.3
| 技工 | 工时 | 8.1 | 21.1 | 170.91
| 普工 | 工时 | 5.77 | 7 | 40.39
2 | 材料 |  |  |  | 2.9975
| 润滑油 | kg | 25 | 0.11 | 2.75
| 橡胶止水圈 | 个 |  | 1.72 | 0
| 其他材料费 | % | 2.75 | 9% | 0.2475
3 | 机械 |  |  |  | 22.1889
| 卷扬机 5t | 台时 | 18.4138 | 0.16 | 2.9462
| 汽车起重机 5t | 台时 | 62.3343 | 0.24 | 14.9602
| 其他机械费 | % | 6117.8044 | 7% | 4.2825
（二） | 其它直接费 | 6.4% |  | 236.4864 | 15.1351
（三） | 现场经费 | 0% |  | 236.4864 | 0
二 | 间接费 | 9.5% |  | 251.6215 | 23.904
三 | 企业利润 | 7% |  | 275.5256 | 19.2868
四 | 材差 |  |  |  | 7.997
| 0.5玻璃钢管 | m |  | 10 | 0
| 汽油 | kg | 5.745 | 1.392 | 7.997
五 | 税金 | 9% |  | 302.8094 | 27.2528
| 扩大 |  |  |  | 43.8983
| 合计 |  |  |  | 373.9605
单 位 估 价 表
玻璃钢管安装 D1.0 工程
定额编号:8042 |  |  |  | 定额单位:10m
工作内容：
编号 | 名称及规格 | 单位 | 单价 | 数量 | 合价
一. | 直接工程费 |  |  |  | 857.0644
（一） | 直接费 |  |  |  | 805.5117
1 | 人工 | 工时 |  | 52.1 | 391.72
| 技工 | 工时 | 8.1 | 39.1 | 316.71
| 普工 | 工时 | 5.77 | 13 | 75.01
2 | 材料 |  |  |  | 5.4
| 润滑油 | kg | 25 | 0.2 | 5
| 橡胶止水圈 | 个 |  | 1.72 | 0
| 其他材料费 | % | 5 | 8% | 0.4
3 | 机械 |  |  |  | 408.3917
| 卷扬机 5t | 台时 | 18.4138 | 0.45 | 8.2862
| 汽车起重机 5t | 台时 | 62.3343 | 0.53 | 33.0372
| 其他机械费 | % | 6117.8044 | 6 | 367.0683
（二） | 其它直接费 | 6.4% |  | 805.5117 | 51.5527
（三） | 现场经费 | 0% |  | 805.5117 | 0
二 | 间接费 | 9.5% |  | 857.0644 | 81.4211
三 | 企业利润 | 7% |  | 938.4855 | 65.694
四 | 材差 |  |  |  | 17.6601
| 汽油 | kg | 5.745 | 3.074 | 17.6601
五 | 税金 | 9% |  | 1021.8396 | 91.9656
| 扩大 |  |  |  | 148.1361
| 合计 |  |  |  | 1261.9413
单 位 估 价 表
玻璃钢管安装 D0.7 工程
定额编号:8039 |  |  |  | 定额单位:10m
工作内容：
编号 | 名称及规格 | 单位 | 单价 | 数量 | 合价
一. | 直接工程费 |  |  |  | 793.979
（一） | 直接费 |  |  |  | 746.2209
1 | 人工 | 工时 |  | 38.1 | 286.475
| 技工 | 工时 | 8.1 | 28.6 | 231.66
| 普工 | 工时 | 5.77 | 9.5 | 54.815
2 | 材料 |  |  |  | 4.0875
| 润滑油 | kg | 25 | 0.15 | 3.75
| 橡胶止水圈 | 个 |  | 1.72 | 0
| 其他材料费 | % | 3.75 | 9% | 0.3375
3 | 机械 |  |  |  | 455.6584
| 卷扬机 5t | 台时 | 18.4138 | 0.27 | 4.9717
| 汽车起重机 5t | 台时 | 62.3343 | 0.36 | 22.4403
| 其他机械费 | % | 6117.8044 | 7 | 428.2463
（二） | 其它直接费 | 6.4% |  | 746.2209 | 47.7581
（三） | 现场经费 | 0% |  | 746.2209 | 0
二 | 间接费 | 9.5% |  | 793.979 | 75.428
三 | 企业利润 | 7% |  | 869.407 | 60.8585
四 | 材差 |  |  |  | 6711.9956
| 0.7玻璃钢管 | m | 670 | 10 | 6700
| 汽油 | kg | 5.745 | 2.088 | 11.9956
五 | 税金 | 9% |  | 7642.2611 | 687.8035
| 扩大 |  |  |  | 1107.8986
| 合计 |  |  |  | 9437.9632
单 位 估 价 表
玻璃钢管安装 D0.8 工程
定额编号:8040 |  |  |  | 定额单位:10m
工作内容：
编号 | 名称及规格 | 单位 | 单价 | 数量 | 合价
一. | 直接工程费 |  |  |  | 837.444
（一） | 直接费 |  |  |  | 787.0714
1 | 人工 | 工时 |  | 42.9 | 322.559
| 技工 | 工时 | 8.1 | 32.2 | 260.82
| 普工 | 工时 | 5.77 | 10.7 | 61.739
2 | 材料 |  |  |  | 4.6325
| 润滑油 | kg | 25 | 0.17 | 4.25
| 橡胶止水圈 | 个 |  | 1.72 | 0
| 其他材料费 | % | 4.25 | 9% | 0.3825
3 | 机械 |  |  |  | 459.8799
| 卷扬机 5t | 台时 | 18.4138 | 0.33 | 6.0766
| 汽车起重机 5t | 台时 | 62.3343 | 0.41 | 25.5571
| 其他机械费 | % | 6117.8044 | 7 | 428.2463
（二） | 其它直接费 | 6.4% |  | 787.0714 | 50.3726
（三） | 现场经费 | 0% |  | 787.0714 | 0
二 | 间接费 | 9.5% |  | 837.444 | 79.5572
三 | 企业利润 | 7% |  | 917.0012 | 64.1901
四 | 材差 |  |  |  | 8463.6616
| 0.8玻璃钢管 | m | 845 | 10 | 8450
| 汽油 | kg | 5.745 | 2.378 | 13.6616
五 | 税金 | 9% |  | 9444.8529 | 850.0368
| 扩大 |  |  |  | 1369.2203
| 合计 |  |  |  | 11664.1099
单 位 估 价 表
玻璃钢管安装 D0.9 工程
定额编号:8041 |  |  |  | 定额单位:10m
工作内容：
编号 | 名称及规格 | 单位 | 单价 | 数量 | 合价
一. | 直接工程费 |  |  |  | 881.1022
（一） | 直接费 |  |  |  | 828.1036
1 | 人工 | 工时 |  | 47.6 | 357.833
| 技工 | 工时 | 8.1 | 35.7 | 289.17
| 普工 | 工时 | 5.77 | 11.9 | 68.663
2 | 材料 |  |  |  | 5.1775
| 润滑油 | kg | 25 | 0.19 | 4.75
| 橡胶止水圈 | 个 |  | 1.72 | 0
| 其他材料费 | % | 4.75 | 9% | 0.4275
3 | 机械 |  |  |  | 465.0931
| 卷扬机 5t | 台时 | 18.4138 | 0.41 | 7.5497
| 汽车起重机 5t | 台时 | 62.3343 | 0.47 | 29.2971
| 其他机械费 | % | 6117.8044 | 7 | 428.2463
（二） | 其它直接费 | 6.4% |  | 828.1036 | 52.9986
（三） | 现场经费 | 0% |  | 828.1036 | 0
二 | 间接费 | 9.5% |  | 881.1022 | 83.7047
三 | 企业利润 | 7% |  | 964.8069 | 67.5365
四 | 材差 |  |  |  | 10095.6609
| 0.9玻璃钢管 | m | 1008 | 10 | 10080
| 汽油 | kg | 5.745 | 2.726 | 15.6609
五 | 税金 | 9% |  | 11128.0043 | 1001.5204
| 扩大 |  |  |  | 1613.2268
| 合计 |  |  |  | 13742.7514
单 位 估 价 表
玻璃钢管安装 D1.0 工程
定额编号:8042 |  |  |  | 定额单位:10m
工作内容：
编号 | 名称及规格 | 单位 | 单价 | 数量 | 合价
一. | 直接工程费 |  |  |  | 857.0644
（一） | 直接费 |  |  |  | 805.5117
1 | 人工 | 工时 |  | 52.1 | 391.72
| 技工 | 工时 | 8.1 | 39.1 | 316.71
| 普工 | 工时 | 5.77 | 13 | 75.01
2 | 材料 |  |  |  | 5.4
| 润滑油 | kg | 25 | 0.2 | 5
| 橡胶止水圈 | 个 |  | 1.72 | 0
| 其他材料费 | % | 5 | 8% | 0.4
3 | 机械 |  |  |  | 408.3917
| 卷扬机 5t | 台时 | 18.4138 | 0.45 | 8.2862
| 汽车起重机 5t | 台时 | 62.3343 | 0.53 | 33.0372
| 其他机械费 | % | 6117.8044 | 6 | 367.0683
（二） | 其它直接费 | 6.4% |  | 805.5117 | 51.5527
（三） | 现场经费 | 0% |  | 805.5117 | 0
二 | 间接费 | 9.5% |  | 857.0644 | 81.4211
三 | 企业利润 | 7% |  | 938.4855 | 65.694
四 | 材差 |  |  |  | 11997.6601
| 1.0玻璃钢管 | m | 1198 | 10 | 11980
| 汽油 | kg | 5.745 | 3.074 | 17.6601
五 | 税金 | 9% |  | 13001.8396 | 1170.1656
| 扩大 |  |  |  | 1884.8767
| 合计 |  |  |  | 16056.8819
单 位 估 价 表
UPVC管安装 D150工程
定额编号:8031 |  |  |  | 定额单位:10m
工作内容：
编号 | 名称及规格 | 单位 | 单价 | 数量 | 合价
一. | 直接工程费 |  |  |  | 57.4847
（一） | 直接费 |  |  |  | 54.027
1 | 人工 | 工时 |  | 9 | 54.027
| 技工 | 工时 | 8.1 | 0.9 | 7.29
| 普工 | 工时 | 5.77 | 8.1 | 46.737
2 | 材料 |  |  |  | 0
| 橡胶止水圈 | 个 |  | 1.72 | 0
| 其他材料费 | % | 0 | 7% | 0
3 | 机械 |  |  |  | 0
（二） | 其它直接费 | 6.4% |  | 54.027 | 3.4577
（三） | 现场经费 | 0% |  | 54.027 | 0
二 | 间接费 | 9.5% |  | 57.4847 | 5.461
三 | 企业利润 | 7% |  | 62.9458 | 4.4062
四 | 材差 |  |  |  | 392.5
| UPVC管 D150 | m | 39.25 | 10 | 392.5
五 | 税金 | 9% |  | 459.852 | 41.3867
| 扩大 |  |  |  | 66.6647
| 合计 |  |  |  | 567.9034
单 位 估 价 表
UPVC管安装 D200工程
定额编号:8032 |  |  |  | 定额单位:10m
工作内容：
编号 | 名称及规格 | 单位 | 单价 | 数量 | 合价
一. | 直接工程费 |  |  |  | 75.4184
（一） | 直接费 |  |  |  | 70.882
1 | 人工 | 工时 |  | 11.8 | 70.882
| 技工 | 工时 | 8.1 | 1.2 | 9.72
| 普工 | 工时 | 5.77 | 10.6 | 61.162
2 | 材料 |  |  |  | 0
| 橡胶止水圈 | 个 |  | 1.72 | 0
| 其他材料费 | % | 0 | 7% | 0
3 | 机械 |  |  |  | 0
（二） | 其它直接费 | 6.4% |  | 70.882 | 4.5364
（三） | 现场经费 | 0% |  | 70.882 | 0
二 | 间接费 | 9.5% |  | 75.4184 | 7.1648
三 | 企业利润 | 7% |  | 82.5832 | 5.7808
四 | 材差 |  |  |  | 607.4
| UPVC管 D200 | m | 60.74 | 10 | 607.4
五 | 税金 | 9% |  | 695.764 | 62.6188
| 扩大 |  |  |  | 100.8649
| 合计 |  |  |  | 859.2477
单 位 估 价 表
UPVC管安装 D110工程
定额编号:8030 |  |  |  | 定额单位:10m
工作内容：
编号 | 名称及规格 | 单位 | 单价 | 数量 | 合价
一. | 直接工程费 |  |  |  | 45.3243
（一） | 直接费 |  |  |  | 42.598
1 | 人工 | 工时 |  | 7.1 | 42.598
| 技工 | 工时 | 8.1 | 0.7 | 5.67
| 普工 | 工时 | 5.77 | 6.4 | 36.928
2 | 材料 |  |  |  | 0
| 橡胶止水圈 | 个 |  | 1.72 | 0
| 其他材料费 | % | 0 | 6% | 0
3 | 机械 |  |  |  | 0
（二） | 其它直接费 | 6.4% |  | 42.598 | 2.7263
（三） | 现场经费 | 0% |  | 42.598 | 0
二 | 间接费 | 9.5% |  | 45.3243 | 4.3058
三 | 企业利润 | 7% |  | 49.6301 | 3.4741
四 | 材差 |  |  |  | 0
五 | 税金 | 9% |  | 53.1042 | 4.7794
| 扩大 |  |  |  | 7.6985
| 合计 |  |  |  | 65.5821
单 位 估 价 表
PE管安装 D75工程
定额编号:8027 |  |  |  | 定额单位:10m
工作内容：
编号 | 名称及规格 | 单位 | 单价 | 数量 | 合价
一. | 直接工程费 |  |  |  | 23.0931
（一） | 直接费 |  |  |  | 21.704
1 | 人工 | 工时 |  | 3.6 | 21.704
| 技工 | 工时 | 8.1 | 0.4 | 3.24
| 普工 | 工时 | 5.77 | 3.2 | 18.464
2 | 材料 |  |  |  | 0
| 橡胶止水圈 | 个 |  | 1.72 | 0
| 其他材料费 | % | 0 | 6% | 0
3 | 机械 |  |  |  | 0
（二） | 其它直接费 | 6.4% |  | 21.704 | 1.3891
（三） | 现场经费 | 0% |  | 21.704 | 0
二 | 间接费 | 9.5% |  | 23.0931 | 2.1938
三 | 企业利润 | 7% |  | 25.2869 | 1.7701
四 | 材差 |  |  |  | 0
五 | 税金 | 9% |  | 27.057 | 2.4351
| 扩大 |  |  |  | 3.9225
| 合计 |  |  |  | 33.4146
单 位 估 价 表
碎石路面 工程
定额编号:10017 |  |  |  | 定额单位:1000m2 |  |  |  | 1
工作内容：0.18cm
编号 | 名称及规格 | 单位 | 单价 | 数量 | 合价
一. | 直接工程费 |  |  |  | 30864.2693
（一） | 直接费 |  |  |  | 29007.7719
1 | 人工 | 工时 |  | 301.9 | 2023.194 |  |  |  |  | 1059.8
| 技工 | 工时 | 8.1 | 120.7 | 977.67
| 普工 | 工时 | 5.77 | 181.2 | 1045.524
2 | 材料 |  |  |  | 26591.4215
| 砂子 | m3 | 101.5646 | 89.1 | 9049.4023
| 碎石 | m3 | 101.5646 | 169.2 | 17184.7236
| 粘土 | m3 | 5 | 45 | 225
| 其他材料费 | % | 26459.1258 | 0.5 | 132.2956
3 | 机械 |  |  |  | 393.1564
| 内燃压路机 | 台时 | 61.4749 | 6.27 | 385.4475
| 其他机械费 | % | 385.4475 | 2 | 7.7089
4 | 混凝土运输
（二） | 其它直接费 | 6.4% |  | 29007.7719 | 1856.4974
（三） | 现场经费 | 0% |  | 29007.7719 | 0
二 | 间接费 | 9.5% |  | 30864.2693 | 2932.1056
三 | 企业利润 | 7% |  | 33796.3749 | 2365.7462
四 | 材差 |  |  |  | 179.7295
1 | 材料差(材料) |  |  |  | 0
| 砂子 | m3 |  | 89.1 | 0
| 碎石 | m3 |  | 169.2 | 0
2 | 材料差(机械) |  |  |  | 179.7295
| 柴油(差) | kg | 4.41 | 40.755 | 179.7295
五 | 税金 | 9% |  | 36341.8507 | 3270.7666
| 扩大 |  |  |  | 5268.4781
| 合计 |  |  |  | 44881.0953
单 位 估 价 表
碎石路面 工程
定额编号:10017 |  |  |  | 定额单位:1000m2 |  |  |  | 1
工作内容：0.15cm
编号 | 名称及规格 | 单位 | 单价 | 数量 | 合价
一. | 直接工程费 |  |  |  | 25675.7217
（一） | 直接费 |  |  |  | 24131.3174
1 | 人工 | 工时 |  | 239.8 | 1606.86 |  |  |  |  | 1059.8
| 技工 | 工时 | 8.1 | 95.8 | 775.98
| 普工 | 工时 | 5.77 | 144 | 830.88
2 | 材料 |  |  |  | 22159.5179
| 砂子 | m3 | 101.5646 | 74.25 | 7541.1686
| 碎石 | m3 | 101.5646 | 141 | 14320.603
| 粘土 | m3 | 5 | 37.5 | 187.5
| 其他材料费 | % | 22049.2715 | 0.5 | 110.2464
3 | 机械 |  |  |  | 364.9395
| 内燃压路机 | 台时 | 61.4749 | 5.82 | 357.7838
| 其他机械费 | % | 357.7838 | 2 | 7.1557
4 | 混凝土运输
（二） | 其它直接费 | 6.4% |  | 24131.3174 | 1544.4043
（三） | 现场经费 | 0% |  | 24131.3174 | 0
二 | 间接费 | 9.5% |  | 25675.7217 | 2439.1936
三 | 企业利润 | 7% |  | 28114.9152 | 1968.0441
四 | 材差 |  |  |  | 166.8303
1 | 材料差(材料) |  |  |  | 0
| 砂子 | m3 |  | 74.25 | 0
| 碎石 | m3 |  | 141 | 0
2 | 材料差(机械) |  |  |  | 166.8303
| 柴油(差) | kg | 4.41 | 37.83 | 166.8303
五 | 税金 | 9% |  | 30249.7896 | 2722.4811
| 扩大 |  |  |  | 4385.312
| 合计 |  |  |  | 37357.5827
单 位 估 价 表 | [6 empty] | 单 位 估 价 表 | [6 empty] | 单 位 估 价 表
碎石垫层 工程 | [6 empty] | 砂砾石垫层 工程 | [6 empty] | 砂砾石垫层 工程
定额编号:10016 |  |  |  | 定额单位:1000m2 |  |  | 定额编号:10015 |  |  |  | 定额单位:1000m2 |  |  | 定额编号:10015 |  |  |  | 定额单位:1000m2
工作内容：20cm | [6 empty] | 工作内容：20cm | [6 empty] | 工作内容：30cm
编号 | 名称及规格 | 单位 | 单价 | 数量 | 合价 |  | 编号 | 名称及规格 | 单位 | 单价 | 数量 | 合价 |  | 编号 | 名称及规格 | 单位 | 单价 | 数量 | 合价
一. | 直接工程费 |  |  |  | 33239.1056 |  | 一. | 直接工程费 |  |  |  | 31770.8086 |  | 一. | 直接工程费 |  |  |  | 47415.6207
（一） | 直接费 |  |  |  | 31239.7609 |  | （一） | 直接费 |  |  |  | 29859.7826 |  | （一） | 直接费 |  |  |  | 44563.5533
1 | 人工 | 工时 |  | 657.3 | 4435.934 |  | 1 | 人工 | 工时 |  | 669 | 4482.24 |  | 1 | 人工 | 工时 |  | 1005 | 6733.18
| 技工 | 工时 | 8.1 | 276.1 | 2236.41 |  |  | 技工 | 工时 | 8.1 | 267 | 2162.7 |  |  | 技工 | 工时 | 8.1 | 401 | 3248.1
| 普工 | 工时 | 5.77 | 381.2 | 2199.524 |  |  | 普工 | 工时 | 5.77 | 402 | 2319.54 |  |  | 普工 | 工时 | 5.77 | 604 | 3485.08
2 | 材料 |  |  |  | 26232.6024 |  | 2 | 材料 |  |  |  | 24905.6614 |  | 2 | 材料 |  |  |  | 37358.4921
| 碎石 | m3 | 101.5646 | 257 | 26102.0919 |  |  | 砂砾 | m3 | 101.5646 | 244 | 24781.7526 |  |  | 砂砾 | m3 | 101.5646 | 366 | 37172.629
| 其他材料费 | % | 26102.0919 | 0.5 | 130.5105 |  |  | 其他材料费 | % | 24781.7526 | 0.5 | 123.9088 |  |  | 其他材料费 | % | 37172.629 | 0.5 | 185.8631
3 | 机械 |  |  |  | 571.2246 |  | 3 | 机械 |  |  |  | 471.8812 |  | 3 | 机械 |  |  |  | 471.8812
| 内燃压路机 | 台时 | 61.4749 | 9.2 | 565.5689 |  |  | 内燃压路机 | 台时 | 61.4749 | 7.6 | 467.2091 |  |  | 内燃压路机 | 台时 | 61.4749 | 7.6 | 467.2091
| 其他机械费 | % | 565.5689 | 1 | 5.6557 |  |  | 其他机械费 | % | 467.2091 | 1 | 4.6721 |  |  | 其他机械费 | % | 467.2091 | 1 | 4.6721
4 | 混凝土运输 | [5 empty] | 4 | 混凝土运输 | [5 empty] | 4 | 混凝土运输
（二） | 其它直接费 | 6.4% |  | 31239.7609 | 1999.3447 |  | （二） | 其它直接费 | 6.4% |  | 29859.7826 | 1911.0261 |  | （二） | 其它直接费 | 6.4% |  | 44563.5533 | 2852.0674
（三） | 现场经费 | 0% |  | 31239.7609 | 0 |  | （三） | 现场经费 | 0% |  | 29859.7826 | 0 |  | （三） | 现场经费 | 0% |  | 44563.5533 | 0
二 | 间接费 | 9.5% |  | 33239.1056 | 3157.715 |  | 二 | 间接费 | 9.5% |  | 31770.8086 | 3018.2268 |  | 二 | 间接费 | 9.5% |  | 47415.6207 | 4504.484
三 | 企业利润 | 7% |  | 36396.8207 | 2547.7774 |  | 三 | 企业利润 | 7% |  | 34789.0355 | 2435.2325 |  | 三 | 企业利润 | 7% |  | 51920.1046 | 3634.4073
四 | 材差 |  |  |  | 263.718 |  | 四 | 材差 |  |  |  | 217.854 |  | 四 | 材差 |  |  |  | 217.854
1 | 材料差(材料) |  |  |  | 0 |  | 1 | 材料差(材料) |  |  |  | 0 |  | 1 | 材料差(材料) |  |  |  | 0
| 碎石 | m3 | 0 | 257 | 0 |  |  | 碎石 | m3 | 0 | 244 | 0 |  |  | 碎石 | m3 | 0 | 366 | 0
2 | 材料差(机械) |  |  |  | 263.718 |  | 2 | 材料差(机械) |  |  |  | 217.854 |  | 2 | 材料差(机械) |  |  |  | 217.854
| 柴油(差) | kg | 4.41 | 59.8 | 263.718 |  |  | 柴油(差) | kg | 4.41 | 49.4 | 217.854 |  |  | 柴油(差) | kg | 4.41 | 49.4 | 217.854
五 | 税金 | 9% |  | 39208.3161 | 3528.7485 |  | 五 | 税金 | 9% |  | 37442.122 | 3369.791 |  | 五 | 税金 | 9% |  | 55772.366 | 5019.5129
| 扩大 |  |  |  | 5684.0296 |  |  | 扩大 |  |  |  | 5427.9844 |  |  | 扩大 |  |  |  | 8085.3199
| 合计 |  |  |  | 48421.0942 |  |  | 合计 |  |  |  | 46239.8973 |  |  | 合计 |  |  |  | 68877.1988
单 位 估 价 表
泥结石路面 工程
定额编号:10018 |  |  |  | 定额单位:1000m2 |  |  |  | 1
工作内容：0.2cm
编号 | 名称及规格 | 单位 | 单价 | 数量 | 合价
一. | 直接工程费 |  |  |  | 32185.5067
（一） | 直接费 |  |  |  | 30249.5363
1 | 人工 | 工时 |  | 471 | 3155.71 |  |  |  |  | 1059.8
| 技工 | 工时 | 8.1 | 188 | 1522.8
| 普工 | 工时 | 5.77 | 283 | 1632.91
2 | 材料 |  |  |  | 26466.7826
| 石屑 | m3 | 45 | 23 | 1035
| 碎石 | m3 | 101.5646 | 234 | 23766.107
| 粘土 | m3 | 26 | 59 | 1534
| 其他材料费 | % | 26335.107 | 0.5 | 131.6755
3 | 机械 |  |  |  | 627.0438
| 内燃压路机 | 台时 | 61.4749 | 10 | 614.7488
| 其他机械费 | % | 614.7488 | 2 | 12.295
4 | 混凝土运输
（二） | 其它直接费 | 6.4% |  | 30249.5363 | 1935.9703
（三） | 现场经费 | 0% |  | 30249.5363 | 0
二 | 间接费 | 9.5% |  | 32185.5067 | 3057.6231
三 | 企业利润 | 7% |  | 35243.1298 | 2467.0191
四 | 材差 |  |  |  | 286.65
1 | 材料差(材料) |  |  |  | 0
| 碎石 | m3 | 0 | 234 | 0
2 | 材料差(机械) |  |  |  | 286.65
| 柴油(差) | kg | 4.41 | 65 | 286.65
五 | 税金 | 9% |  | 37996.7989 | 3419.7119
| 扩大 |  |  |  | 5508.3959
| 合计 |  |  |  | 46924.9067
单 位 估 价 表
沥青砼路面工程
定额编号:10020 |  |  |  | 定额单位:1000m2
工作内容:8cm
编号 | 名称及规格 | 单位 | 单价 | 数量 | 合价
一 | 直接工程费 |  |  |  | 90674.7882
（一） | 直接费 |  |  |  | 85220.6656
1 | 人工 |  |  |  | 5643.55
| 技工 | 工时 | 8.1 | 337 | 2729.7
| 普工 | 工时 | 5.77 | 505 | 2913.85
2 | 材料 |  |  |  | 78087.4994
| 砂子 | ｍ3 | 70 | 14.6 | 1022
| 锯材 | ｍ3 | 2231.0621 | 0.1 | 223.1062
| 碎石 | ｍ3 | 70 | 82 | 5740
| 矿粉 | t | 3000 | 3.96 | 11880
| 沥青 | t | 5900 | 9.32 | 54988
| 石屑 | ｍ3 | 70 | 28 | 1960
| 其它材料费 | % | 75813.1062 | 3% | 2274.3932
3 | 机械 |  |  |  | 1489.6162
| 自卸汽车 8t | 台时 | 73.1027 | 13.4 | 979.5758
| 内燃压路机 | 台时 | 61.4749 | 7.5 | 461.0616
| 砼搅拌机 | 台时 |  | 17.34 | 0
| 其他机械费 | % | 979.5758 | 5% | 48.9788
（二） | 其他直接费 |  |  | 6.4% | 5454.1226
（三） | 现场经费 |  |  | 0% | 0
二 | 间接费 |  | 90674.7882 | 9.5% | 8614.1049
三 | 企业利润 |  | 99288.893 | 7% | 6950.2225
四 | 材差 |  |  |  | 1752.9804
| 砂子 | ｍ3 | 45.9687 | 3.8 | 174.6811
| 锯材 | ｍ3 | 0 | 0.1 | 0
| 碎石 | ｍ3 | 34.5706 | 22 | 760.553
| 柴油 | kg | 4.41 | 185.43 | 817.7463
五 | 税金 |  | 107992.0959 | 9% | 9719.2886
| 扩大 |  |  |  | 15655.6141
| 合计 |  |  |  | 133366.9987
单 位 估 价 表
C30砼路面工程
定额编号:10019 |  |  |  | 定额单位:1000m2
工作内容:20cm W6F150
编号 | 名称及规格 | 单位 | 单价 | 数量 | 合价
一 | 直接工程费 |  |  |  | 59638.9945
（一） | 直接费 |  |  |  | 56051.6866
1 | 人工 |  |  |  | 13238.78
| 技工 | 工时 | 8.1 | 791 | 6407.1
| 普工 | 工时 | 5.77 | 1184 | 6831.68
2 | 材料 |  |  |  | 42253.1913
| 锯材 | ｍ3 | 2231.0621 | 0.28 | 624.6974
| 砼 | ｍ3 | 200 | 204 | 40800
| 其它材料费 | % | 41424.6974 | 2% | 828.4939
3 | 机械 |  |  |  | 559.7152
| 自卸汽车 8t | 台时 | 15.9123 | 33.5 | 533.0621
| 砼搅拌机 | 台时 | 0 | 32 | 0
| 其他机械费 | % | 533.0621 | 5% | 26.6531
（二） | 其他直接费 |  |  | 6.4% | 3587.3079
（三） | 现场经费 |  |  | 0% | 0
二 | 间接费 |  | 59638.9945 | 9.5% | 5665.7045
三 | 企业利润 |  | 65304.699 | 7% | 4571.3289
四 | 材差 |  |  |  | 55067.8231
| 砼 | ｍ3 | 217 | 204 | 44268
| 水泥 | ｍ3 |  | 62.6682 | 0
| 砂子 | ｍ3 |  | 112.1551 | 0
| 石子 | ｍ3 |  | 171.6513 | 0
| 柴油 | kg | 4.41 | 2448.9395 | 10799.8231
五 | 税金 |  | 124943.851 | 9% | 11244.9466
| 扩大 |  |  |  | 18113.1101
| 合计 |  |  |  | 154301.9077
单 位 估 价 表
C25砼路面工程
定额编号:10019 |  |  |  | 定额单位:1000m2
工作内容:20cm
编号 | 名称及规格 | 单位 | 单价 | 数量 | 合价
一 | 直接工程费 |  |  |  | 59638.9945
（一） | 直接费 |  |  |  | 56051.6866
1 | 人工 |  |  |  | 13238.78
| 技工 | 工时 | 8.1 | 791 | 6407.1
| 普工 | 工时 | 5.77 | 1184 | 6831.68
2 | 材料 |  |  |  | 42253.1913
| 锯材 | ｍ3 | 2231.0621 | 0.28 | 624.6974
| 砼 | ｍ3 | 200 | 204 | 40800
| 其它材料费 | % | 41424.6974 | 2% | 828.4939
3 | 机械 |  |  |  | 559.7152
| 自卸汽车 8t | 台时 | 15.9123 | 33.5 | 533.0621
| 砼搅拌机 | 台时 | 0 | 32 | 0
| 其他机械费 | % | 533.0621 | 5% | 26.6531
（二） | 其他直接费 |  |  | 6.4% | 3587.3079
（三） | 现场经费 |  |  | 0% | 0
二 | 间接费 |  | 59638.9945 | 9.5% | 5665.7045
三 | 企业利润 |  | 65304.699 | 7% | 4571.3289
四 | 材差 |  |  |  | 29046.897
| 水泥 | t |  | 62.6682 | 0
| 商品混凝土 | ｍ3 | 135 | 204 | 27540
| 砂子 | ｍ3 |  | 112.1551 | 0
| 石子 | ｍ3 |  | 171.6513 | 0
| 柴油 | kg | 4.41 | 341.7 | 1506.897
五 | 税金 |  | 98922.9249 | 9% | 8903.0632
| 扩大 |  |  |  | 14340.8564
| 合计 |  |  |  | 122166.8446
单 位 估 价 表
砼路面工程
定额编号:10019 |  |  |  | 定额单位:1000m2
工作内容:18cm
编号 | 名称及规格 | 单位 | 单价 | 数量 | 合价
一 | 直接工程费 |  |  |  | 54003.0284
（一） | 直接费 |  |  |  | 50754.726
1 | 人工 |  |  |  | 12205.74
| 技工 | 工时 | 8.1 | 729 | 5904.9
| 普工 | 工时 | 5.77 | 1092 | 6300.84
2 | 材料 |  |  |  | 38046.0777
| 锯材 | ｍ3 | 2231.0621 | 0.26 | 580.0762
| 砼 | ｍ3 | 200 | 183.6 | 36720
| 其它材料费 | % | 37300.0762 | 2% | 746.0015
3 | 机械 |  |  |  | 502.9083
| 自卸汽车 8t | 台时 | 15.9123 | 30.1 | 478.9603
| 砼搅拌机 | 台时 | 0 | 28.8 | 0
| 其他机械费 | % | 478.9603 | 5% | 23.948
（二） | 其他直接费 |  |  | 6.4% | 3248.3025
（三） | 现场经费 |  |  | 0% | 0
二 | 间接费 |  | 54003.0284 | 9.5% | 5130.2877
三 | 企业利润 |  | 59133.3161 | 7% | 4139.3321
四 | 材差 |  |  |  | 26139.9582
| 水泥 | t |  | 0 | 0
| 商品混凝土 | ｍ3 | 135 | 183.6 | 24786
| 砂子 | ｍ3 |  | 0 | 0
| 石子 | ｍ3 |  | 0 | 0
| 柴油 | kg | 4.41 | 307.02 | 1353.9582
五 | 税金 |  | 89412.6065 | 9% | 8047.1346
| 扩大 |  |  |  | 12962.1456
| 合计 |  |  |  | 110421.8866
单 位 估 价 表
砼路面工程
定额编号:10019 |  |  |  | 定额单位:1000m2
工作内容:20cm
编号 | 名称及规格 | 单位 | 单价 | 数量 | 合价
一 | 直接工程费 |  |  |  | 59638.9945
（一） | 直接费 |  |  |  | 56051.6866
1 | 人工 |  |  |  | 13238.78
| 技工 | 工时 | 8.1 | 791 | 6407.1
| 普工 | 工时 | 5.77 | 1184 | 6831.68
2 | 材料 |  |  |  | 42253.1913
| 锯材 | ｍ3 | 2231.0621 | 0.28 | 624.6974
| 砼 | ｍ3 | 200 | 204 | 40800
| 其它材料费 | % | 41424.6974 | 2% | 828.4939
3 | 机械 |  |  |  | 559.7152
| 自卸汽车 8t | 台时 | 15.9123 | 33.5 | 533.0621
| 砼搅拌机 | 台时 | 0 | 32 | 0
| 其他机械费 | % | 533.0621 | 5% | 26.6531
（二） | 其他直接费 |  |  | 6.4% | 3587.3079
（三） | 现场经费 |  |  | 0% | 0
二 | 间接费 |  | 59638.9945 | 9.5% | 5665.7045
三 | 企业利润 |  | 65304.699 | 7% | 4571.3289
四 | 材差 |  |  |  | 27540
| 水泥 | t |  | 0 | 0
| 商品混凝土 | ｍ3 | 135 | 204 | 27540
| 砂子 | ｍ3 |  | 0 | 0
| 石子 | ｍ3 |  | 0 | 0
| 柴油 | kg | 4.41 | 0 | 0
五 | 税金 |  | 97416.0279 | 9% | 8767.4425
| 扩大 |  |  |  | 14122.4016
| 合计 |  |  |  | 120305.872
单 位 估 价 表 | [6 empty] | 单 位 估 价 表 | [6 empty] | 单 位 估 价 表 | [6 empty] | 单 位 估 价 表
冲击钻造灌注桩孔 工程 | [6 empty] | 冲击钻造灌注桩孔 工程 | [6 empty] | 冲击钻造灌注桩孔 工程 | [6 empty] | 冲击钻造灌注桩孔 工程
定额编号:6088 |  |  |  | 定额单位:100m |  |  | 定额编号:6088 |  |  |  | 定额单位:100m |  |  | 定额编号:6088 |  |  |  | 定额单位:100m |  |  | 定额编号:6088 |  |  |  | 定额单位:100m
工作内容:0.7~0.8m砂壤土 | [6 empty] | 工作内容:1.0m砂壤土 | [6 empty] | 工作内容:1.2m砂壤土 | [6 empty] | 工作内容:1.5m砂壤土
编号 | 名称及规格 | 单位 | 单价 | 数量 | 合价 |  | 编号 | 名称及规格 | 单位 | 单价 | 数量 | 合价 |  | 编号 | 名称及规格 | 单位 | 单价 | 数量 | 合价 |  | 编号 | 名称及规格 | 单位 | 单价 | 数量 | 合价
一 | 直接工程费 |  |  |  | 45109.6238 |  | 一 | 直接工程费 |  |  |  | 55856.1245 |  | 一 | 直接工程费 |  |  |  | 64103.439 |  | 一 | 直接工程费 |  |  |  | 68352.0556
（一） | 直接费 |  |  |  | 42396.263 |  | （一） | 直接费 |  |  |  | 52496.3576 |  | （一） | 直接费 |  |  |  | 60247.5931 |  | （一） | 直接费 |  |  |  | 64240.6537
1 | 人工 |  |  |  | 9485.091 |  | 1 | 人工 |  |  |  | 13563.6801 |  | 1 | 人工 |  |  |  | 16693.7602 |  | 1 | 人工 |  |  |  | 18306.2256
| 技工 | 工时 | 8.1 | 1004.31 | 8134.911 |  |  | 技工 | 工时 | 8.1 | 1436.1633 | 11632.9227 |  |  | 技工 | 工时 | 8.1 | 1767.5856 | 14317.4434 |  |  | 技工 | 工时 | 8.1 | 1938.3183 | 15700.3782
| 普工 | 工时 | 5.77 | 234 | 1350.18 |  |  | 普工 | 工时 | 5.77 | 334.62 | 1930.7574 |  |  | 普工 | 工时 | 5.77 | 411.84 | 2376.3168 |  |  | 普工 | 工时 | 5.77 | 451.62 | 2605.8474
2 | 材料 |  |  |  | 9170.8083 |  | 2 | 材料 |  |  |  | 9453.6266 |  | 2 | 材料 |  |  |  | 9670.6731 |  | 2 | 材料 |  |  |  | 9782.485
| 板材 | m3 | 2231.0621 | 0.2 | 446.2124 |  |  | 板材 | m3 | 2231.0621 | 0.2 | 446.2124 |  |  | 板材 | m3 | 2231.0621 | 0.2 | 446.2124 |  |  | 板材 | m3 | 2231.0621 | 0.2 | 446.2124
| 钢材 | kg | 4.5 | 70 | 315 |  |  | 钢材 | kg | 4.5 | 100.1 | 450.45 |  |  | 钢材 | kg | 4.5 | 123.2 | 554.4 |  |  | 钢材 | kg | 4.5 | 135.1 | 607.95
| 钢板 | kg | 5.5 | 1.3 | 7.15 |  |  | 钢板 | kg | 5.5 | 1.859 | 10.2245 |  |  | 钢板 | kg | 5.5 | 2.288 | 12.584 |  |  | 钢板 | kg | 5.5 | 2.509 | 13.7995
| 铁丝 | kg | 7.75 | 5.5 | 42.625 |  |  | 铁丝 | kg | 7.75 | 5.5 | 42.625 |  |  | 铁丝 | kg | 7.75 | 5.5 | 42.625 |  |  | 铁丝 | kg | 7.75 | 5.5 | 42.625
| 粘土 | kg | 6.6 | 108 | 712.8 |  |  | 粘土 | kg | 6.6 | 108 | 712.8 |  |  | 粘土 | kg | 6.6 | 108 | 712.8 |  |  | 粘土 | kg | 6.6 | 108 | 712.8
| 碱粉 | kg | 5.5 | 450 | 2475 |  |  | 碱粉 | kg | 5.5 | 450 | 2475 |  |  | 碱粉 | kg | 5.5 | 450 | 2475 |  |  | 碱粉 | kg | 5.5 | 450 | 2475
| 电焊条 | kg | 5.97 | 53 | 316.41 |  |  | 电焊条 | kg | 5.97 | 75.79 | 452.4663 |  |  | 电焊条 | kg | 5.97 | 93.28 | 556.8816 |  |  | 电焊条 | kg | 5.97 | 102.29 | 610.6713
| 水 | m3 | 4.37 | 1050 | 4588.5 |  |  | 水 | m3 | 4.37 | 1050 | 4588.5 |  |  | 水 | m3 | 4.37 | 1050 | 4588.5 |  |  | 水 | m3 | 4.37 | 1050 | 4588.5
| 其他材料费 | % | 8903.6974 | 3% | 267.1109 |  |  | 其他材料费 | % | 9178.2782 | 3% | 275.3483 |  |  | 其他材料费 | % | 9389.003 | 3% | 281.6701 |  |  | 其他材料费 | % | 9497.5582 | 3% | 284.9267
3 | 机械 |  |  |  | 23740.3637 |  | 3 | 机械 |  |  |  | 29479.0509 |  | 3 | 机械 |  |  |  | 33883.1598 |  | 3 | 机械 |  |  |  | 36151.9431
| 冲击钻机 CZ-22型 | 台时 | 75.9021 | 138.6 | 10520.0262 |  |  | 冲击钻机 CZ-22型 | 台时 | 75.9021 | 198.198 | 15043.6374 |  |  | 冲击钻机 CZ-22型 | 台时 | 75.9021 | 243.936 | 18515.246 |  |  | 冲击钻机 CZ-22型 | 台时 | 75.9021 | 267.498 | 20303.6505
| 电焊机 30kva | 台时 | 17.6095 | 69.3 | 1220.3387 |  |  | 电焊机 30kva | 台时 | 17.6095 | 99.099 | 1745.0844 |  |  | 电焊机 30kva | 台时 | 17.6095 | 121.968 | 2147.7962 |  |  | 电焊机 30kva | 台时 | 17.6095 | 133.749 | 2355.2537
| 泥浆泵 | 台时 | 13.7525 | 63 | 866.409 |  |  | 泥浆泵 | 台时 | 13.7525 | 63 | 866.409 |  |  | 泥浆泵 | 台时 | 13.7525 | 63 | 866.409 |  |  | 泥浆泵 | 台时 | 13.7525 | 63 | 866.409
| 泥浆搅拌机 | 台时 | 26.7108 | 126 | 3365.5585 |  |  | 泥浆搅拌机 | 台时 | 26.7108 | 126 | 3365.5585 |  |  | 泥浆搅拌机 | 台时 | 26.7108 | 126 | 3365.5585 |  |  | 泥浆搅拌机 | 台时 | 26.7108 | 126 | 3365.5585
| 汽车起重机 25t | 台时 | 721.2631 | 7.2 | 5193.0944 |  |  | 汽车起重机 25t | 台时 | 721.2631 | 7.2 | 5193.0944 |  |  | 汽车起重机 25t | 台时 | 721.2631 | 7.2 | 5193.0944 |  |  | 汽车起重机 25t | 台时 | 721.2631 | 7.2 | 5193.0944
| 自卸汽车 5t | 台时 | 51.996 | 23.4 | 1216.7073 |  |  | 自卸汽车 5t | 台时 | 51.996 | 33.462 | 1739.8915 |  |  | 自卸汽车 5t | 台时 | 51.996 | 41.184 | 2141.4049 |  |  | 自卸汽车 5t | 台时 | 51.996 | 45.162 | 2348.2452
| 载重汽车 5t | 台时 | 49.3898 | 13.5 | 666.7626 |  |  | 载重汽车 5t | 台时 | 49.3898 | 13.5 | 666.7626 |  |  | 载重汽车 5t | 台时 | 49.3898 | 13.5 | 666.7626 |  |  | 载重汽车 5t | 台时 | 49.3898 | 13.5 | 666.7626
| 其他机械费 | % | 23048.8968 | 3% | 691.4669 |  |  | 其他机械费 | % | 28620.4378 | 3% | 858.6131 |  |  | 其他机械费 | % | 32896.2716 | 3% | 986.8881 |  |  | 其他机械费 | % | 35098.9739 | 3% | 1052.9692
（二） | 其他直接费 |  |  | 6.4% | 2713.3608 |  | （二） | 其他直接费 |  |  | 6.4% | 3359.7669 |  | （二） | 其他直接费 |  |  | 6.4% | 3855.846 |  | （二） | 其他直接费 |  |  | 6.4% | 4111.4018
（三） | 现场经费 |  |  | 0% | 0 |  | （三） | 现场经费 |  |  | 0% | 0 |  | （三） | 现场经费 |  |  | 0% | 0 |  | （三） | 现场经费 |  |  | 0% | 0
二 | 间接费 |  | 45109.6238 | 10.5% | 4736.5105 |  | 二 | 间接费 |  | 55856.1245 | 10.5% | 5864.8931 |  | 二 | 间接费 |  | 64103.439 | 10.5% | 6730.8611 |  | 二 | 间接费 |  | 68352.0556 | 10.5% | 7176.9658
三 | 企业利润 |  | 49846.1343 | 7% | 3489.2294 |  | 三 | 企业利润 |  | 61721.0176 | 7% | 4320.4712 |  | 三 | 企业利润 |  | 70834.3001 | 7% | 4958.401 |  | 三 | 企业利润 |  | 75529.0214 | 7% | 5287.0315
四 | 材差 |  |  |  | 1891.2042 |  | 四 | 材差 |  |  |  | 1891.2042 |  | 四 | 材差 |  |  |  | 1891.2042 |  | 四 | 材差 |  |  |  | 1891.2042
| 汽油 | kg | 5.745 | 97.2 | 558.414 |  |  | 汽油 | kg | 5.745 | 97.2 | 558.414 |  |  | 汽油 | kg | 5.745 | 97.2 | 558.414 |  |  | 汽油 | kg | 5.745 | 97.2 | 558.414
| 柴油 | kg | 4.41 | 302.22 | 1332.7902 |  |  | 柴油 | kg | 4.41 | 302.22 | 1332.7902 |  |  | 柴油 | kg | 4.41 | 302.22 | 1332.7902 |  |  | 柴油 | kg | 4.41 | 302.22 | 1332.7902
| 税金 |  | 55226.5679 | 9% | 4970.3911 |  |  | 税金 |  | 67932.693 | 9% | 6113.9424 |  |  | 税金 |  | 77683.9053 | 9% | 6991.5515 |  |  | 税金 |  | 82707.2571 | 9% | 7443.6531
| 扩大 |  |  |  | 8006.1956 |  |  | 扩大 |  |  |  | 9848.2025 |  |  | 扩大 |  |  |  | 11261.8358 |  |  | 扩大 |  |  |  | 11990.0711
| 合计 |  |  |  | 68203.1546 |  |  | 合计 |  |  |  | 83894.8379 |  |  | 合计 |  |  |  | 95937.2926 |  |  | 合计 |  |  |  | 102140.9813
单 位 估 价 表
泥浆回填 工程
定额编号:6046 |  |  |  | 定额单位:100m2
工作内容:
编号 | 名称及规格 | 单位 | 单价 | 数量 | 合价
一 | 直接工程费 |  |  |  | 7052.5845
（一） | 直接费 |  |  |  | 6628.3689
1 | 人工 |  |  |  | 1930.03
| 技工 | 工时 | 8.1 | 124.3 | 1006.83
| 普工 | 工时 | 5.77 | 160 | 923.2
2 | 材料 |  |  |  | 1414.5126
| 水泥 | t | 300 | 1.1 | 330
| 钢材 | kg | 4.5 |  | 0
| 钢板 | kg | 5.5 | 6 | 33
| 铁丝 | kg | 7.75 |  | 0
| 粘土 | kg | 6.6 |  | 0
| 灌浆管 | m | 150 | 5 | 750
| 电焊条 | kg | 5.97 | 1.3 | 7.761
| 水 | m3 | 4.37 | 25 | 109.25
| 其他材料费 | % | 1230.011 | 15% | 184.5017
3 | 机械 |  |  |  | 3283.8263
| 灌浆泵中压泥浆 | 台时 | 35.4517 | 46 | 1630.7788
| 电焊机 30kva | 台时 | 21.122 | 4 | 84.488
| 胶轮车 | 台时 | 0.9 | 13 | 11.7
| 泥浆搅拌机 | 台时 | 26.7108 | 46 | 1228.6959
| 汽车起重机 25t | 台时 | 0 |  | 0
| 自卸汽车 5t | 台时 | 38.875 |  | 0
| 载重汽车 5t | 台时 | 49.3898 | 0.6 | 29.6339
| 其他机械费 | % | 2985.2966 | 10% | 298.5297
（二） | 其他直接费 |  |  | 6.4% | 424.2156
（三） | 现场经费 |  |  | 0% | 0
二 | 间接费 |  | 7052.5845 | 10.5% | 740.5214
三 | 企业利润 |  | 7793.1059 | 7% | 545.5174
四 | 材差 |  |  |  | 206.5993
| 汽油 | kg | 5.745 | 4.32 | 24.8184
| 水泥 | t | 165.2554 | 1.1 | 181.7809
| 税金 |  | 8545.2226 | 9% | 769.07
| 扩大 |  |  |  | 1238.8009
| 合计 |  |  |  | 10553.0936
单 位 估 价 表
砌石拆除 工程
定额编号:10184 |  |  |  | 定额单位:100m3
工作内容:
编号 | 名称及规格 | 单位 | 单价 | 数量 | 合价
一 | 直接工程费 |  |  |  | 1655.2321
（一） | 直接费 |  |  |  | 1119.6724
1 | 人工 | 工时 |  |  | 623.16
| 技工 | 工时 | 8.1 |  | 0
| 普工 | 工时 | 5.77 | 108 | 623.16
2 | 材料费 |  |  |  | 32.6118
| 零星材料费 | % | 1087.0606 | 3% | 32.6118
3 | 机械 |  |  |  | 463.9006
| 挖掘机 |  | 118.9489 | 3.9 | 463.9006
（二） | 其他直接费 |  |  | 6.4% | 71.659
（三） | 现场经费 |  |  | 0% | 0
二 | 间接费 |  | 1655.2321 | 9.5% | 157.247
三 | 企业利润 |  | 1812.4791 | 7% | 126.8735
四 | 材差 |  |  |  | 244.2258
| 柴油 |  | 4.41 | 55.38 | 244.2258
四 | 税金 |  | 2183.5785 | 9% | 196.5221
| 扩大 |  |  |  | 316.5534
| 合计 |  |  |  | 2696.6539
单 位 估 价 表
砼板拆除 工程
定额编号:10188 |  |  |  | 定额单位:100m3
工作内容:
编号 | 名称及规格 | 单位 | 单价 | 数量 | 合价
一 | 直接工程费 |  |  |  | 3015.7851
（一） | 直接费 |  |  |  | 2834.3845
1 | 人工 | 工时 |  |  | 1774.275
| 技工 | 工时 | 8.1 | 0 | 0
| 普工 | 工时 | 5.77 | 307.5 | 1774.275
2 | 机械费 |  |  |  | 1060.1095
| 挖掘机 1m3 | 台时 | 118.9489 | 3.48 | 413.9421
| 推土机 74kw | 台时 | 89.4423 | 6.66 | 595.686
| 其他机械费 | % | 1009.6281 | 5% | 50.4814
（二） | 其他直接费 |  |  | 6.4% | 181.4006
（三） | 现场经费 |  |  | 0% | 0
二 | 间接费 |  | 3015.7851 | 9.5% | 286.4996
三 | 企业利润 |  | 3302.2847 | 7% | 231.1599
| 材差 |  |  |  | 529.2529
| 柴油 | kg | 4.41 | 120.012 | 529.2529
四 | 税金 |  | 4062.6976 | 9% | 365.6428
| 扩大 |  |  |  | 588.9693
| 合计 |  |  |  | 5017.3096
单 位 估 价 表
砼凿毛 工程
定额编号:10173 |  |  |  | 定额单位:100m3
工作内容:
编号 | 名称及规格 | 单位 | 单价 | 数量 | 合价
一 | 直接工程费 |  |  |  | 2073.1121
（一） | 直接费 |  |  |  | 1948.4136
1 | 人工 | 工时 |  |  | 1855.632
| 技工 | 工时 | 8.1 | 0 | 0
| 普工 | 工时 | 5.77 | 321.6 | 1855.632
2 | 机械费 |  |  |  | 92.7816
| 零星材料费 | % | 1855.632 | 5% | 92.7816
（二） | 其他直接费 |  |  | 6.4% | 124.6985
（三） | 现场经费 |  |  | 0% | 0
二 | 间接费 |  | 2073.1121 | 9.5% | 196.9456
三 | 企业利润 |  | 2270.0577 | 7% | 158.904
| 材差 |  |  |  | 0
四 | 税金 |  | 2428.9618 | 9% | 218.6066
| 扩大 |  |  |  | 352.1266
| 合计 |  |  |  | 2999.6949
单 位 估 价 表
砼凿除 工程
定额编号:10182 |  |  |  | 定额单位:100m3
工作内容:
编号 | 名称及规格 | 单位 | 单价 | 数量 | 合价
一 | 直接工程费 |  |  |  | 30234.6277
（一） | 直接费 |  |  |  | 28416.0035
1 | 人工 | 工时 |  |  | 22087.845
| 技工 | 工时 | 8.1 | 75.9 | 614.79
| 普工 | 工时 | 5.77 | 3721.5 | 21473.055
2 | 材料费 |  |  |  | 2556.332
| 合金钻头 | 个 | 83.97 | 23.81 | 1999.3257
| 空心钢 | kg | 7.5 | 43.61 | 327.075
| 水 | m3 | 4.37 | 24.76 | 108.2012
| 其他材料费 | % | 2434.6019 | 5% | 121.7301
2 | 机械费 |  |  |  | 3771.8265
| 风钻 | 台时 | 23.3255 | 138.89 | 3239.6801
| 风镐 | 台时 | 10.1537 | 34.72 | 352.5356
| 其他机械费 | % | 3592.2157 | 5% | 179.6108
（二） | 其他直接费 |  |  | 6.4% | 1818.6242
（三） | 现场经费 |  |  | 0% | 0
二 | 间接费 |  | 30234.6277 | 9.5% | 2872.2896
三 | 企业利润 |  | 33106.9174 | 7% | 2317.4842
| 材差 |  |  |  | 0
| 柴油 | kg | 0 |  | 0
四 | 税金 |  | 35424.4016 | 9% | 3188.1961
| 扩大 |  |  |  | 5135.4755
| 合计 |  |  |  | 43748.0732
单 位 估 价 表 | [5 empty] | 单 位 估 价 表 | [6 empty] | 单 位 估 价 表 | [5 empty] | 单 位 估 价 表
渠道预制板4-8cm C30 工程 | [5 empty] | 渠道预制板4-8cm C20 工程 | [6 empty] | 渠道预制板4-8cm C30 工程 | [5 empty] | 渠道预制板4-8cm C30 工程
定额编号:4138 |  |  |  | 定额单位:100m3 |  | 定额编号:4138 |  |  |  | 定额单位:100m3 |  |  | 定额编号:4138 |  |  |  | 定额单位:100m3 |  | 定额编号:4138 |  |  |  | 定额单位:100m3
工作内容 | 平板 |  |  |  |  | 工作内容 | [6 empty] | 工作内容 | [5 empty] | 工作内容
编号 | 名称及规格 | 单位 | 单价 | 数量 | 合价 | 编号 | 名称及规格 | 单位 | 单价 | 数量 | 合价 |  | 编号 | 名称及规格 | 单位 | 单价 | 数量 | 合价 | 编号 | 名称及规格 | 单位 | 单价 | 数量 | 合价
一. | 直接工程费 |  |  |  | 40214.5188 | 一. | 直接工程费 |  |  |  | 36068.4384 |  | 一. | 直接工程费 |  |  |  | 37637.6551 | 一. | 直接工程费 |  |  |  | 38918.8387
（一） | 直接费 |  |  |  | 37795.6004 | （一） | 直接费 |  |  |  | 32939.2131 |  | （一） | 直接费 |  |  |  | 35373.736 | （一） | 直接费 |  |  |  | 36577.8559
1 | 人工 | 工时 |  | 1866.2 | 13755.267 | 1 | 人工 | 工时 |  | 1280.1 | 9431.451 |  | 1 | 人工 | 工时 |  | 1866.2 | 13755.267 | 1 | 人工 | 工时 |  | 1866.2 | 13755.267
| 技工 | 工时 | 8.1 | 1282.1 | 10385.01 |  | 技工 | 工时 | 8.1 | 877.8 | 7110.18 |  |  | 技工 | 工时 | 8.1 | 1282.1 | 10385.01 |  | 技工 | 工时 | 8.1 | 1282.1 | 10385.01
| 普工 | 工时 | 5.77 | 584.1 | 3370.257 |  | 普工 | 工时 | 5.77 | 402.3 | 2321.271 |  |  | 普工 | 工时 | 5.77 | 584.1 | 3370.257 |  | 普工 | 工时 | 5.77 | 584.1 | 3370.257
2 | 材料 |  |  |  | 23335.7677 | 2 | 材料 |  |  |  | 21845.3502 |  | 2 | 材料 |  |  |  | 20913.9033 | 2 | 材料 |  |  |  | 22118.0232
[7 empty] | 锯材 |  | 2231.0621 | 0.19 | 423.9018
| 组合钢模板 | kg | 13.2743 | 116.41 | 1545.2655 |  | 组合钢模板 | kg | 13.2743 | 76.82 | 1019.7345 |  |  | 组合钢模板 | kg | 13.2743 | 116.41 | 1545.2655 |  | 组合钢模板 | kg | 13.2743 | 116.41 | 1545.2655
[7 empty] | 型钢 |  | 5.5 | 31.3 | 172.15
[7 empty] | 卡扣件 |  | 5.5 | 45.33 | 249.315
| 铁件 | kg | 4.5 | 24.59 | 110.655 |  | 铁件 | kg | 5.5 | 276.72 | 1521.96 |  |  | 铁件 | kg | 4.5 | 24.59 | 110.655 |  | 铁件 | kg | 4.5 | 24.59 | 110.655
| 混凝土C30 | m3 | 200 | 102 | 20400 |  | 混凝土C20 | m3 | 176.4913 | 102 | 18002.1145 |  |  | 混凝土C30 | m3 | 176.4913 | 102 | 18002.1145 |  | 混凝土C30 | m3 | 188.1795 | 102 | 19194.3124
| 水 | m3 | 4.37 | 240 | 1048.8 |  | 水 | m3 | 4.37 | 80 | 349.6 |  |  | 水 | m3 | 4.37 | 240 | 1048.8 |  | 水 | m3 | 4.37 | 240 | 1048.8
| 其他材料费 | % | 23104.7205 | 1 | 231.0472 |  | 其他材料费 | % | 21314.874 | 0.5 | 106.5744 |  |  | 其他材料费 | % | 20706.835 | 1 | 207.0683 |  | 其他材料费 | % | 21899.0329 | 1 | 218.9903
3 | 机械 |  |  |  | 704.5657 | 3 | 机械 |  |  |  | 1662.4119 |  | 3 | 机械 |  |  |  | 704.5657 | 3 | 机械 |  |  |  | 704.5657
| 搅拌机 0.4m3 | 台时 | 23.918 | 18.36 | 439.1336 |  | 搅拌机 0.4m3 | 台时 | 23.918 | 18.36 | 439.1336 |  |  | 搅拌机 0.4m3 | 台时 | 23.918 | 18.36 | 439.1336 |  | 搅拌机 0.4m3 | 台时 | 23.918 | 18.36 | 439.1336
| 振捣器 插入式2.2KW | 台时 | 1.8215 | 35.6 | 64.8464 |  | 振捣器 插入式2.2KW | 台时 | 1.8215 | 35 | 63.7534 |  |  | 振捣器 插入式2.2KW | 台时 | 1.8215 | 35.6 | 64.8464 |  | 振捣器 插入式2.2KW | 台时 | 1.8215 | 35.6 | 64.8464
[7 empty] | 塔式起重机10r |  | 95.8903 | 10 | 958.9033
| 载重汽车 5t | 台时 | 49.3898 | 1.6 | 79.0237 |  | 载重汽车 5t | 台时 | 49.3898 | 1.44 | 71.1213 |  |  | 载重汽车 5t | 台时 | 49.3898 | 1.6 | 79.0237 |  | 载重汽车 5t | 台时 | 49.3898 | 1.6 | 79.0237
| 胶轮车 | 台时 | 0.81324 | 92.8 | 75.4689 |  | 胶轮车 | 台时 | 0.81324 | 139 | 113.0408 |  |  | 胶轮车 | 台时 | 0.81324 | 92.8 | 75.4689 |  | 胶轮车 | 台时 | 0.81324 | 92.8 | 75.4689
| 其它机械费 | % | 658.4726 | 7 | 46.0931 |  | 其它机械费 | % | 1645.9524 | 1 | 16.4595 |  |  | 其它机械费 | % | 658.4726 | 7 | 46.0931 |  | 其它机械费 | % | 658.4726 | 7 | 46.0931
（二） | 其它直接费 | 6.4% |  | 37795.6004 | 2418.9184 | （二） | 其它直接费 | 0% |  | 32939.2131 | 0 |  | （二） | 其它直接费 | 6.4% |  | 35373.736 | 2263.9191 | （二） | 其它直接费 | 6.4% |  | 36577.8559 | 2340.9828
（三） | 现场经费 | 0% |  | 37795.6004 | 0 | （三） | 现场经费 | 9.5% |  | 32939.2131 | 3129.2252 |  | （三） | 现场经费 | 0% |  | 35373.736 | 0 | （三） | 现场经费 | 0% |  | 36577.8559 | 0
二 | 间接费 | 9.5% |  | 40214.5188 | 3820.3793 | 二 | 间接费 | 7% |  | 36068.4384 | 2524.7907 |  | 二 | 间接费 | 9.5% |  | 37637.6551 | 3575.5772 | 二 | 间接费 | 9.5% |  | 38918.8387 | 3697.2897
三 | 企业利润 | 7% |  | 44034.8981 | 3082.4429 | 三 | 企业利润 | 9% |  | 38593.229 | 3473.3906 |  | 三 | 企业利润 | 7% |  | 41213.2324 | 2884.9263 | 三 | 企业利润 | 7% |  | 42616.1284 | 2983.129
四 | 材差 |  |  |  | 66.1824 | 四 | 材差 |  |  |  | 0 |  | 四 | 材差 |  |  |  | 66.1824 | 四 | 材差 |  |  |  | 0
1 | 材料差(材料) |  |  |  | 0 | 1 | 材料差(材料) |  |  |  | 0 |  | 1 | 材料差(材料) |  |  |  | 0 | 1 | 材料差(材料) |  |  |  | 0
| 商品混凝土 | m3 |  | 102 | 0 |  | 商品混凝土 | m3 | 0 | 102 | 0 |  |  | 商品混凝土 | m3 | 0 | 102 | 0 |  | 商品混凝土 | m3 |  | 102 | 0
| 水泥 | t |  | 31.3341 | 0 |  | 水泥 | t | 0 | 18.0081 | 0 |  |  | 水泥 | t |  | 54.978 | 0 |  | 水泥 | t |  | 0 | 0
| 砂子 | m3 |  | 56.0776 | 0 |  | 砂子 | m3 | 0 | 20400 | 0 |  |  | 砂子 | m3 |  | 87.618 | 0 |  | 砂子 | m3 |  | 0 | 0
| 石子 | m3 |  | 85.8257 | 0 |  | 石子 | m3 | 0 | 32.436 | 0 |  |  | 石子 | m3 |  | 16.83 | 0 |  | 石子 | m3 |  | 0 | 0
2 | 材料差(机械) |  |  |  | 66.1824 | 2 | 材料差(机械) |  |  |  | 0 |  | 2 | 材料差(机械) |  |  |  | 66.1824 | 2 | 材料差(机械) |  |  |  | 0
| 汽油(差) | kg | 5.745 | 11.52 | 66.1824 |  | 汽油(差) | kg | 0 | 0 | 0 |  |  | 汽油(差) | kg | 5.745 | 11.52 | 66.1824 |  | 汽油(差) | kg | 0 | 0 | 0
| 柴油(差) | kg | 4.41 |  |  |  | 柴油(差) | kg | 0 |  |  |  |  | 柴油(差) | kg | 4.41 |  |  |  | 柴油(差) | kg | 0
五 | 税金 | 9% |  | 47183.5234 | 4246.5171 | 五 | 税金 | 0% |  | 42066.6197 | 0 |  | 五 | 税金 | 9% |  | 44164.341 | 3974.7907 | 五 | 税金 | 9% |  | 45599.2574 | 4103.9332
| 扩大 |  |  |  | 6840.1954 |  | 扩大 |  |  |  | 5594.8604 |  |  | 扩大 |  |  |  | 6402.5045 |  | 扩大 |  |  |  | 6610.5243
| 合计 |  |  |  | 58270.2359 |  | 合计 |  |  |  | 47661.4801 |  |  | 合计 |  |  |  | 54541.6363 |  | 合计 |  |  |  | 56313.7149
单 位 估 价 表
渠道预制板4-8cm C30 工程
定额编号:4142 |  |  |  | 定额单位:100m3
工作内容 | U型板
编号 | 名称及规格 | 单位 | 单价 | 数量 | 合价
一. | 直接工程费 |  |  |  | 48301.728
（一） | 直接费 |  |  |  | 45396.3609
1 | 人工 | 工时 |  | 2822 | 20800.111
| 技工 | 工时 | 8.1 | 1938.7 | 15703.47
| 普工 | 工时 | 5.77 | 883.3 | 5096.641
2 | 材料 |  |  |  | 23862.6291
| 组合钢模板 | kg | 13.2743 | 153.08 | 2032.0354
| 铁件 | kg | 4.5 | 32.34 | 145.53
| 混凝土C30 | m3 | 200 | 102 | 20400
| 水 | m3 | 4.37 | 240 | 1048.8
| 其他材料费 | % | 23626.3654 | 1 | 236.2637
3 | 机械 |  |  |  | 733.6209
| 搅拌机 0.4m3 | 台时 | 23.918 | 18.36 | 439.1336
| 振捣器 插入式2.2KW | 台时 | 1.8215 | 44 | 80.1472
| 载重汽车 5t | 台时 | 49.3898 | 1.84 | 90.8773
| 胶轮车 | 台时 | 0.81324 | 92.8 | 75.4689
| 其它机械费 | % | 685.627 | 7 | 47.9939
（二） | 其它直接费 | 6.4% |  | 45396.3609 | 2905.3671
（三） | 现场经费 | 0% |  | 45396.3609 | 0
二 | 间接费 | 9.5% |  | 48301.728 | 4588.6642
三 | 企业利润 | 7% |  | 52890.3922 | 3702.3275
四 | 材差 |  |  |  | 0
1 | 材料差(材料) |  |  |  | 0
| 商品混凝土 | m3 |  | 102 | 0
| 水泥 | t |  | 0 | 0
| 砂子 | m3 |  | 0 | 0
| 石子 | m3 |  | 0 | 0
2 | 材料差(机械) |  |  |  | 0
| 汽油(差) | kg | 0 | 0 | 0
| 柴油(差) | kg | 0
五 | 税金 | 9% |  | 56592.7197 | 5093.3448
| 扩大 |  |  |  | 8204.2466
| 合计 |  |  |  | 69890.311
单 位 估 价 表 | [5 empty] | 单 位 估 价 表
渠道预制板砌筑4-8cm C30 工程 | [5 empty] | 渠道预制板砌筑4-8cm C25 工程
定额编号:3052调 |  |  |  | 定额单位:100m3 |  | 定额编号:3052调 |  |  |  | 定额单位:100m3
工作内容:板缝比0.13U型板 | [5 empty] | 工作内容:板缝比0.13平板 W6F150
编号 | 名称及规格 | 单位 | 单价 | 数量 | 合价 | 编号 | 名称及规格 | 单位 | 单价 | 数量 | 合价
一. | 直接工程费 |  |  |  | 64965.7282 | 一. | 直接工程费 |  |  |  | 52777.3084
（一） | 直接费 |  |  |  | 61058.0152 | （一） | 直接费 |  |  |  | 49602.7335
1 | 人工 | 工时 |  | 1235.5 | 9143.8772 | 1 | 人工 | 工时 |  | 1235.5 | 9143.8772
| 技工 | 工时 | 8.1 | 864.825 | 7005.0825 |  | 技工 | 工时 | 8.1 | 864.825 | 7005.0825
| 普工 | 工时 | 5.77 | 370.675 | 2138.7948 |  | 普工 | 工时 | 5.77 | 370.675 | 2138.7948
2 | 材料 |  |  |  | 46207.5586 | 2 | 材料 |  |  |  | 34752.2769
| 混凝土预制构件 | ｍ３ | 453.9636 | 91.5 | 41537.6703 |  | 混凝土预制构件 | ｍ３ | 329.3921 | 91.5 | 30139.38
| C30细石混凝土 | ｍ３ | 200 | 22.2 | 4440 |  | C20细石混凝土 | ｍ３ | 200 | 22.2 | 4440
| 其它材料费 | % | 45977.6703 | 0.5 | 229.8884 |  | 其它材料费 | % | 34579.38 | 0.5 | 172.8969
3 | 机械 |  |  |  | 5706.5793 | 3 | 机械 |  |  |  | 5706.5793
| 搅拌机 0.4m3 | 台时 | 23.918 | 2.6575 | 63.562 |  | 搅拌机 0.4m3 | 台时 | 23.918 | 2.6575 | 63.562
| 胶轮车 | 台时 | 0.81324 | 119.685 | 97.333 |  | 胶轮车 | 台时 | 0.81324 | 119.685 | 97.333
| 预制板运输 | ｍ３ | 60.6086 | 91.5 | 5545.6844 |  | 预制板运输 | ｍ３ | 60.6086 | 91.5 | 5545.6844
（二） | 其它直接费 | 6.4% |  | 61058.0152 | 3907.713 | （二） | 其它直接费 | 6.4% |  | 49602.7335 | 3174.5749
（三） | 现场经费 | 0% |  | 61058.0152 | 0 | （三） | 现场经费 | 0% |  | 49602.7335 | 0
二 | 间接费 | 9.5% |  | 64965.7282 | 6171.7442 | 二 | 间接费 | 9.5% |  | 52777.3084 | 5013.8443
三 | 企业利润 | 7% |  | 71137.4724 | 4979.6231 | 三 | 企业利润 | 7% |  | 57791.1527 | 4045.3807
四 | 材差 |  |  |  | 19529.4444 | 四 | 材差 |  |  |  | 21017.7587
1 | 材料差(材料) |  |  |  | 17329.5 | 1 | 材料差(材料) |  |  |  | 18822.78
| 商品混凝土 | m3 | 150 | 93.33 | 13999.5 |  | 商品混凝土 | m3 | 166 | 93.33 | 15492.78
| C30细石商品混凝土 | m3 | 150 | 22.2 | 3330 |  | C25细石商品混凝土 | m3 | 150 | 22.2 | 3330
| 砂子 | m3 |  |  | 0 |  | 砂子 | m3 |  |  | 0
| 石子 | m3 |  |  | 0 |  | 石子 | m3 |  |  | 0
2 | 材料差(机械) |  |  |  | 2199.9444 | 2 | 材料差(机械) |  |  |  | 2194.9787
| 汽油(差) | kg | 5.745 | 10.5408 | 60.5569 |  | 汽油(差) | kg | 5.745 | 9.6765 | 55.5912
| 柴油(差) | kg | 4.41 | 485.1219 | 2139.3875 |  | 柴油(差) | kg | 4.41 | 485.1219 | 2139.3875
五 | 税金 | 9% |  | 95646.5398 | 8608.1886 | 五 | 税金 | 9% |  | 82854.2921 | 7456.8863
| 扩大 |  |  |  | 13865.8789 |  | 扩大 |  |  |  | 12011.3867
| 合计 |  |  |  | 118120.6072 |  | 合计 |  |  |  | 102322.5651
单 位 估 价 表
渠道预制板砌筑4-8cm C25 工程
定额编号:3052调 |  |  |  | 定额单位:100m3 |  |  |  | 1
工作内容:板缝比0.17U型板
编号 | 名称及规格 | 单位 | 单价 | 数量 | 合价
一. | 直接工程费 |  |  |  | 63376.6372
（一） | 直接费 |  |  |  | 59564.5086
1 | 人工 | 工时 |  | 1199.5429 | 8877.7634 |  |  |  | 149.9429 | 1180.8
| 技工 | 工时 | 8.1 | 839.6571 | 6801.2229
| 普工 | 工时 | 5.77 | 359.8857 | 2076.5406
2 | 材料 |  |  |  | 45201.2097
| 混凝土预制构件 | ｍ３ | 453.9636 | 87.5571 | 39747.7566
| C30细石混凝土 | ｍ３ | 200 | 26.1429 | 5228.5714
| 其它材料费 | % | 44976.328 | 0.5 | 224.8816
3 | 机械 |  |  |  | 5485.5355
| 搅拌机 0.4m3 | 台时 | 23.918 | 3.3657 | 80.501
| 胶轮车 | 台时 | 0.81324 | 120.9 | 98.3211
| 预制板运输 | ｍ３ | 60.6086 | 87.5571 | 5306.7135
（二） | 其它直接费 | 6.4% |  | 59564.5086 | 3812.1286
（三） | 现场经费 | 0% |  | 59564.5086 | 0
二 | 间接费 | 9.5% |  | 63376.6372 | 6020.7805
三 | 企业利润 | 7% |  | 69397.4177 | 4857.8192
四 | 材差 |  |  |  | 19391.3682
1 | 材料差(材料) |  |  |  | 17317.6714
| 商品混凝土 | m3 | 150 | 89.3083 | 13396.2429
| C30细石商品混凝土 | m3 | 150 | 26.1429 | 3921.4286
2 | 材料差(机械) |  |  |  | 2073.6968
| 汽油(差) | kg | 5.745 | 11.5996 | 66.6395
| 柴油(差) | kg | 4.41 | 455.115 | 2007.0573
五 | 税金 | 9% |  | 93646.6052 | 8428.1945
| 扩大 |  |  |  | 13575.9484
| 合计 |  |  |  | 115650.748
单 位 估 价 表 | [6 empty] | 单 位 估 价 表 | [5 empty] | 单 位 估 价 表
渠道预制板砌筑4-8cm C20 工程 | [6 empty] | 渠道预制板砌筑4-8cm C20 工程 | [5 empty] | 渠道预制板砌筑4-8cm C20 工程
定额编号:3052调 |  |  |  | 定额单位:100m3 |  |  | 定额编号:3052调 |  |  |  | 定额单位:100m3 |  | 定额编号:3052调 |  |  |  | 定额单位:100m3
工作内容:板缝比0.19U型板 | [6 empty] | 工作内容:板缝比0.24 平板 | [5 empty] | 工作内容:板缝比0.24 抗硫水泥W6F150
编号 | 名称及规格 | 单位 | 单价 | 数量 | 合价 |  | 编号 | 名称及规格 | 单位 | 单价 | 数量 | 合价 | 编号 | 名称及规格 | 单位 | 单价 | 数量 | 合价
一. | 直接工程费 |  |  |  | 62717.2367 |  | 一. | 直接工程费 |  |  |  | 54483.5458 | 一. | 直接工程费 |  |  |  | 53014.9996
（一） | 直接费 |  |  |  | 58944.7714 |  | （一） | 直接费 |  |  |  | 51206.3401 | （一） | 直接费 |  |  |  | 49826.1274
1 | 人工 | 工时 |  | 1184.3714 | 8765.4597 |  | 1 | 人工 | 工时 |  | 1142.6714 | 8456.848 | 1 | 人工 | 工时 |  | 1142.6714 | 8456.848
| 技工 | 工时 | 8.1 | 829.0286 | 6715.1314 |  |  | 技工 | 工时 | 8.1 | 799.8429 | 6478.7271 |  | 技工 | 工时 | 8.1 | 799.8429 | 6478.7271
| 普工 | 工时 | 5.77 | 355.3429 | 2050.3283 |  |  | 普工 | 工时 | 5.77 | 342.8286 | 1978.1209 |  | 普工 | 工时 | 5.77 | 342.8286 | 1978.1209
2 | 材料 |  |  |  | 44785.5438 |  | 2 | 材料 |  |  |  | 37562.4883 | 2 | 材料 |  |  |  | 36182.2756
| 混凝土预制构件 | ｍ３ | 453.9636 | 85.9286 | 39008.4444 |  |  | 混凝土预制构件 | ｍ３ | 377.956 | 82.2429 | 31084.1816 |  | 混凝土预制构件 | ｍ３ | 365.7786 | 82.2429 | 30082.6738
| C20细石混凝土 | ｍ３ | 200 | 27.7714 | 5554.2857 |  |  | C30细石混凝土 | ｍ３ | 200 | 31.4571 | 6291.4286 |  | C20细石混凝土 | ｍ３ | 188.1795 | 31.4571 | 5919.5905
| 其它材料费 | % | 44562.7302 | 0.5 | 222.8137 |  |  | 其它材料费 | % | 37375.6102 | 0.5 | 186.8781 |  | 其它材料费 | % | 36002.2643 | 0.5 | 180.0113
3 | 机械 |  |  |  | 5393.7679 |  | 3 | 机械 |  |  |  | 5187.0038 | 3 | 机械 |  |  |  | 5187.0038
| 搅拌机 0.4m3 | 台时 | 23.918 | 3.6429 | 87.1297 |  |  | 搅拌机 0.4m3 | 台时 | 23.918 | 4.3014 | 102.8814 |  | 搅拌机 0.4m3 | 台时 | 23.918 | 4.3014 | 102.8814
| 胶轮车 | 台时 | 0.81324 | 121.28 | 98.6301 |  |  | 胶轮车 | 台时 | 0.81324 | 122.35 | 99.5003 |  | 胶轮车 | 台时 | 0.81324 | 122.35 | 99.5003
| 预制板运输 | ｍ３ | 60.6086 | 85.9286 | 5208.0081 |  |  | 预制板运输 | ｍ３ | 60.6086 | 82.2429 | 4984.6222 |  | 预制板运输 | ｍ３ | 60.6086 | 82.2429 | 4984.6222
（二） | 其它直接费 | 6.4% |  | 58944.7714 | 3772.4654 |  | （二） | 其它直接费 | 6.4% |  | 51206.3401 | 3277.2058 | （二） | 其它直接费 | 6.4% |  | 49826.1274 | 3188.8722
（三） | 现场经费 | 0% |  | 58944.7714 | 0 |  | （三） | 现场经费 | 0% |  | 51206.3401 | 0 | （三） | 现场经费 | 0% |  | 49826.1274 | 0
二 | 间接费 | 9.5% |  | 62717.2367 | 5958.1375 |  | 二 | 间接费 | 9.5% |  | 54483.5458 | 5175.9369 | 二 | 间接费 | 9.5% |  | 53014.9996 | 5036.425
三 | 企业利润 | 7% |  | 68675.3742 | 4807.2762 |  | 三 | 企业利润 | 7% |  | 59659.4827 | 4176.1638 | 三 | 企业利润 | 7% |  | 58051.4245 | 4063.5997
四 | 材差 |  |  |  | 19387.3061 |  | 四 | 材差 |  |  |  | 16943.5052 | 四 | 材差 |  |  |  | 24241.7363
1 | 材料差(材料) |  |  |  | 17312.7857 |  | 1 | 材料差(材料) |  |  |  | 14868.9849 | 1 | 材料差(材料) |  |  |  | 22167.216
| 商品混凝土 | m3 | 150 | 87.6471 | 13147.0714 |  |  | 商品混凝土 | t | 121 | 83.8877 | 10150.4134 |  | 商品混凝土 | ｍ３ | 208 | 83.8877 | 17448.6446
| C30细石商品混凝土 | m3 | 150 | 27.7714 | 4165.7143 |  |  | C30细石混凝土 | ｍ３ | 150 | 31.4571 | 4718.5714 |  | 细石混凝土 | ｍ３ | 150 | 31.4571 | 4718.5714
[8 empty] | 石子 | m3 |  | 94.1134 | 0 |  | 石子 | m3 | 0 | 97.0544 | 0
2 | 材料差(机械) |  |  |  | 2074.5203 |  | 2 | 材料差(机械) |  |  |  | 2074.5203 | 2 | 材料差(机械) |  |  |  | 2074.5203
| 汽油(差) | kg | 5.745 | 11.3838 | 65.4 |  |  | 汽油(差) | kg | 5.745 | 11.3838 | 65.4 |  | 汽油(差) | kg | 5.745 | 11.3838 | 65.4
| 柴油(差) | kg | 4.41 | 455.5828 | 2009.1203 |  |  | 柴油(差) | kg | 4.41 | 455.5828 | 2009.1203 |  | 柴油(差) | kg | 4.41 | 455.5828 | 2009.1203
五 | 税金 | 9% |  | 92869.9565 | 8358.2961 |  | 五 | 税金 | 9% |  | 80779.1517 | 7270.1237 | 五 | 税金 | 9% |  | 86356.7606 | 7772.1085
| 扩大 |  |  |  | 13463.3576 |  |  | 扩大 |  |  |  | 11710.5536 |  | 扩大 |  |  |  | 12519.1396
| 合计 |  |  |  | 114691.6102 |  |  | 合计 |  |  |  | 99759.829 |  | 合计 |  |  |  | 106648.0086
单 位 估 价 表
预制板运输6km（手扶） 工程
定额编号:4219 |  |  |  | 定额单位:100m3 |  |  |  | 1
工作内容 | [6 empty] | 5
编号 | 名称及规格 | 单位 | 单价 | 数量 | 合价
一. | 直接工程费 |  |  |  | 6448.7521
（一） | 直接费 |  |  |  | 6060.8573
1 | 人工 | 工时 |  | 176.6 | 1018.982 |  |  |  |  | 176.6
| 技工 | 工时 | 8.1 | 0 | 0
| 普工 | 工时 | 5.77 | 176.6 | 1018.982
2 | 材料 |  |  |  | 176.5298
| 零星材料费 | % | 5884.3274 | 3% | 176.5298
3 | 机械 |  |  |  | 4865.3454
| 拖拉机 11KW | 台时 | 15.9123 | 305.76 | 4865.3454
（二） | 其它直接费 | 6.4% |  | 6060.8573 | 387.8949
（三） | 现场经费 | 0% |  | 6060.8573 | 0
二 | 间接费 | 9.5% |  | 6448.7521 | 612.6315
三 | 企业利润 | 7% |  | 7061.3836 | 494.2969
四 | 材差 |  |  |  | 2292.2827
| 柴油(差) | kg | 4.41 | 519.792 | 2292.2827
五 | 税金 | 9% |  | 9847.9632 | 886.3167
| 扩大 |  |  |  | 1427.6592
| 合计 |  |  |  | 12161.9391
单 位 估 价 表
渠道锁扣转 C25 工程
定额编号:4138 |  |  |  | 定额单位:100m3
工作内容
编号 | 名称及规格 | 单位 | 单价 | 数量 | 合价
一. | 直接工程费 |  |  |  | 39012.3464
（一） | 直接费 |  |  |  | 36665.7391
1 | 人工 | 工时 |  | 1866.2 | 13755.267
| 技工 | 工时 | 8.1 | 1282.1 | 10385.01
| 普工 | 工时 | 5.77 | 584.1 | 3370.257
2 | 材料 |  |  |  | 22205.9064
| 组合钢模板 | 块 | 22 | 95 | 2090
| 铁件 | kg | 5.77 | 24.59 | 141.8843
| 混凝土C25 | m3 | 183.3859 | 102 | 18705.3616
| 水 | m3 | 4.37 | 240 | 1048.8
| 其他材料费 | % | 21986.0459 | 1 | 219.8605
3 | 机械 |  |  |  | 704.5657
| 搅拌机 0.4m3 | 台时 | 23.918 | 18.36 | 439.1336
| 振捣器 插入式2.2KW | 台时 | 1.8215 | 35.6 | 64.8464
| 载重汽车 5t | 台时 | 49.3898 | 1.6 | 79.0237
| 胶轮车 | 台时 | 0.81324 | 92.8 | 75.4689
| 其它机械费 | % | 658.4726 | 7 | 46.0931
（二） | 其它直接费 | 6.4% |  | 36665.7391 | 2346.6073
（三） | 现场经费 | 0% |  | 36665.7391 | 0
二 | 间接费 | 9.5% |  | 39012.3464 | 3706.1729
三 | 企业利润 | 7% |  | 42718.5193 | 2990.2964
四 | 材差 |  |  |  | 66.1824
1 | 材料差(材料) |  |  |  | 0
| 水泥 | t |  | 34.6956 | 0
| 砂子 | m3 |  | 53.8784 | 0
| 石子 | m3 |  | 85.8257 | 0
2 | 材料差(机械) |  |  |  | 66.1824
| 汽油(差) | kg | 5.745 | 11.52 | 66.1824
| 柴油(差) | kg | 0
五 | 税金 | 9% |  | 45774.9981 | 4119.7498
| 扩大 |  |  |  | 6636.0015
| 合计 |  |  |  | 56530.7494
单 位 估 价 表
渠道预制锁扣板砌筑 工程
定额编号:3052调 |  |  |  | 定额单位:100m3
工作内容:
编号 | 名称及规格 | 单位 | 单价 | 数量 | 合价
一. | 直接工程费 |  |  |  | 55979.8197
（一） | 直接费 |  |  |  | 52612.6125
1 | 人工 | 工时 |  | 1239.9 | 9176.43
| 技工 | 工时 | 8.1 | 867.9 | 7029.99
| 普工 | 工时 | 5.77 | 372 | 2146.44
2 | 材料 |  |  |  | 37217.5585
| 混凝土预制构件 | ｍ３ | 366.6574 | 101 | 37032.3965
| 其它材料费 | % | 37032.3965 | 0.5 | 185.162
3 | 机械 |  |  |  | 6218.624
| 搅拌机 0.4m3 | 台时 |  |  | 0
| 胶轮车 | 台时 | 0.81324 | 119.47 | 97.1581
| 预制板运输 | ｍ３ | 60.6086 | 101 | 6121.4658
（二） | 其它直接费 | 6.4% |  | 52612.6125 | 3367.2072
（三） | 现场经费 | 0% |  | 52612.6125 | 0
二 | 间接费 | 9.5% |  | 55979.8197 | 5318.0829
三 | 企业利润 | 7% |  | 61297.9025 | 4290.8532
四 | 材差 |  |  |  | 13671.2257
1 | 材料差(材料) |  |  |  | 11289.176
| 水泥 | t | 165.2554 | 35.0426 | 5790.9723
| 砂子 | ｍ３ | 45.9687 | 54.4172 | 2501.4897
| 石子 | m3 | 34.5706 | 86.6839 | 2996.714
2 | 材料差(机械) |  |  |  | 2382.0498
| 汽油(差) | kg | 5.745 | 11.6352 | 66.8442
| 柴油(差) | kg | 4.41 | 524.9899 | 2315.2055
五 | 税金 | 9% |  | 79259.9814 | 7133.3983
| 扩大 |  |  |  | 11490.3195
| 合计 |  |  |  | 97883.6993
单 位 估 价 表
混凝土拆除 工程
定额编号:10181 |  |  |  | 定额单位:100m3
工作内容：
编号 | 名称及规格 | 单位 | 单价 | 数量 | 合价
一. | 直接工程费 |  |  |  | 4294.5009
（一） | 直接费 |  |  |  | 4036.1851
1 | 人工 | 工时 |  | 12 | 69.24
| 技工 | 工时 | 8.1 | 0 | 0
| 普工 | 工时 | 5.77 | 12 | 69.24
2 | 材料 |  |  |  | 0
3 | 机械 |  |  |  | 3966.9451
| 挖掘机 1m3 | 台时 | 118.9489 | 33.35 | 3966.9451
（二） | 其它直接费 | 6.4% |  | 4036.1851 | 258.3158
（三） | 现场经费 | 0% |  | 4036.1851 | 0
二 | 间接费 | 9.5% |  | 4294.5009 | 407.9776
三 | 企业利润 | 7% |  | 4702.4785 | 329.1735
四 | 材差 |  |  |  | 2088.4437
| 柴油 | kg | 4.41 | 473.57 | 2088.4437
五 | 税金 | 9% |  | 7120.0957 | 640.8086
| 扩大 |  |  |  | 1032.2003
| 合计 |  |  |  | 8793.1046
| 拆除钢筋混凝土 |  |  |  | 11431.0359
单 位 估 价 表
碎石路面 工程
定额编号:10017 |  |  |  | 定额单位:1000m2 |  |  |  | 1
工作内容：150mm
编号 | 名称及规格 | 单位 | 单价 | 数量 | 合价
一. | 直接工程费 |  |  |  | 14670.1786
（一） | 直接费 |  |  |  | 13787.7618
1 | 人工 | 工时 |  | 239.8 | 1606.86 |  |  |  |  | 1059.8
| 技工 | 工时 | 8.1 | 95.8 | 775.98
| 普工 | 工时 | 5.77 | 144 | 830.88
2 | 材料 |  |  |  | 11815.9624
| 碎石 | m2 | 45 | 141 | 6345
| 土 | m3 | 5.7247 | 37.5 | 214.6765
| 砂子 | m3 | 70 | 74.25 | 5197.5
| 其他材料费 | % | 11757.1765 | 0.5 | 58.7859
3 | 机械 |  |  |  | 364.9395
| 内燃压路机 | 台时 | 61.4749 | 5.82 | 357.7838
| 其他机械费 | % | 357.7838 | 2 | 7.1557
4 | 混凝土运输
（二） | 其它直接费 | 6.4% |  | 13787.7618 | 882.4168
（三） | 现场经费 | 0% |  | 13787.7618 | 0
二 | 间接费 | 9.5% |  | 14670.1786 | 1393.667
三 | 企业利润 | 7% |  | 16063.8455 | 1124.4692
四 | 材差 |  |  |  | 7608.1498
1 | 材料差(材料) |  |  |  | 0
2 | 材料差(机械) |  |  |  | 7608.1498
| 柴油(差) | kg | 4.41 | 37.83 | 166.8303
| 碎石 | m3 | 34.5706 | 215.25 | 7441.3195
| 砂子 | m3 | 45.9687 | 74.25 | 3413.1769
五 | 税金 | 9% |  | 24796.4645 | 2231.6818
| 合计 |  |  |  | 30622.8898
单 位 估 价 表
M5砂浆垫层 工程
定额编号:10223+10224 |  |  |  | 定额单位:100m2
工作内容
编号 | 名称及规格 | 单位 | 单价 | 数量 | 合价
一. | 直接工程费 |  |  |  | 1174.5775
（一） | 直接费 |  |  |  | 1103.9262
1 | 人工 | 工时 |  | 98.8 | 639.277
| 技工 | 工时 | 8.1 | 29.7 | 240.57
| 普工 | 工时 | 5.77 | 69.1 | 398.707
2 | 材料 |  |  |  | 448.8049
| 砂浆 | m3 | 125.9273 | 3.3 | 415.5601
| 其他材料费 | % | 415.5601 | 8 | 33.2448
3 | 机械 |  |  |  | 15.8443
| 胶轮车 | 台时 | 0.81324 | 7.65 | 6.2213
| 砂浆搅拌机 | 台时 | 16.8825 | 0.57 | 9.623
4 | 混凝土运输 |  |  |  | 0
（二） | 其它直接费 | 6.4% |  | 1103.9262 | 70.6513
（三） | 现场经费 | 0% |  | 1103.9262 | 0
二 | 间接费 | 9.5% |  | 1174.5775 | 111.5849
三 | 企业利润 | 7% |  | 1286.1623 | 90.0314
四 | 材差 |  |  |  | 270.3752
1 | 材料差(材料) |  |  |  | 270.3752
| 水泥 | t | 165.2554 | 0.59882 | 98.9579
| 砂子 | m3 | 45.9687 | 3.729 | 171.4173
2 | 材料差(机械) |  |  |  | 0
五 | 税金 | 9% |  | 1646.5689 | 148.1912
| 扩大 |  |  |  | 238.7031
| 合计 |  |  |  | 2033.4632
单 位 估 价 表
M5砂浆垫层 工程
定额编号:10223+10224 |  |  |  | 定额单位:100m2
工作内容 | 6cm
编号 | 名称及规格 | 单位 | 单价 | 数量 | 合价
一. | 直接工程费 |  |  |  | 2326.8352
（一） | 直接费 |  |  |  | 2186.8751
1 | 人工 | 工时 |  | 197.5 | 1277.977
| 技工 | 工时 | 8.1 | 59.4 | 481.14
| 普工 | 工时 | 5.77 | 138.1 | 796.837
2 | 材料 |  |  |  | 877.2095
| 砂浆 | m3 | 125.9273 | 6.45 | 812.231
| 其他材料费 | % | 812.231 | 8 | 64.9785
3 | 机械 |  |  |  | 31.6886
| 胶轮车 | 台时 | 0.81324 | 15.3 | 12.4426
| 砂浆搅拌机 | 台时 | 16.8825 | 1.14 | 19.246
4 | 混凝土运输 |  |  |  | 0
（二） | 其它直接费 | 6.4% |  | 2186.8751 | 139.96
（三） | 现场经费 | 0% |  | 2186.8751 | 0
二 | 间接费 | 9.5% |  | 2326.8352 | 221.0493
三 | 企业利润 | 7% |  | 2547.8845 | 178.3519
四 | 材差 |  |  |  | 528.4607
1 | 材料差(材料) |  |  |  | 528.4607
| 水泥 | t | 165.2554 | 1.1704 | 193.4177
| 砂子 | m3 | 45.9687 | 7.2885 | 335.043
2 | 材料差(机械) |  |  |  | 0
五 | 税金 | 9% |  | 3254.6971 | 292.9227
| 扩大 |  |  |  | 471.8334
| 合计 |  |  |  | 4019.4533
单 位 估 价 表
拆除 土工膜 工程
定额编号:10195 |  |  |  | 定额单位:100m2
工作内容
编号 | 名称及规格 | 单位 | 单价 | 数量 | 合价
一. | 直接工程费 |  |  |  | 54.0725
（一） | 直接费 |  |  |  | 50.82
1 | 人工 | 工时 |  | 8 | 50.82
| 技工 | 工时 | 8.1 | 2 | 16.2
| 普工 | 工时 | 5.77 | 6 | 34.62
2 | 材料 |  |  |  | 0
| 其他材料费 | % | 0 | 1 | 0
3 | 机械 |  |  |  | 0
4 | 混凝土运输 |  |  |  | 0
（二） | 其它直接费 | 6.4% |  | 50.82 | 3.2525
（三） | 现场经费 | 0% |  | 50.82 | 0
二 | 间接费 | 9.5% |  | 54.0725 | 5.1369
三 | 企业利润 | 7% |  | 59.2094 | 4.1447
四 | 材差 |  |  |  | 0
1 | 材料差(材料) |  |  |  | 0
| 水泥 | t | 0 | 0 | 0
| 砂子 | m3 | 0 | 0 | 0
2 | 材料差(机械) |  |  |  | 0
五 | 税金 | 9% |  | 63.354 | 5.7019
| 扩大 |  |  |  | 9.1844
| 合计 |  |  |  | 78.2403
单 位 估 价 表
土工膜铺设 工程
定额编号:JYB0301 |  |  |  | 定额单位:100m2
工作内容
编号 | 名称及规格 | 单位 | 单价 | 数量 | 合价
一. | 直接工程费 |  |  |  | 39.5036
（一） | 直接费 |  |  |  | 37.1274
1 | 人工 | 工时 |  | 5.74 | 37.1274
| 技工 | 工时 | 8.1 | 1.72 | 13.932
| 普工 | 工时 | 5.77 | 4.02 | 23.1954
2 | 材料 |  |  |  | 0
|  | m3 |  | 107 | 0
| 其他材料费 | % | 0 | 4 | 0
3 | 机械 |  |  |  | 0
| 土工膜焊接机 0.8kw | 台时 |  | 0.32 | 0
| 土工布缝边机 0.1kw | 台时 |  | 0.29 | 0
4 | 混凝土运输 |  |  |  | 0
（二） | 其它直接费 | 6.4% |  | 37.1274 | 2.3762
（三） | 现场经费 | 0% |  | 37.1274 | 0
二 | 间接费 | 9.5% |  | 39.5036 | 3.7528
三 | 企业利润 | 7% |  | 43.2564 | 3.0279
四 | 材差 |  |  |  | 1190.38
1 | 材料差(材料) |  |  |  | 1190.38
| 土工布250g/0.5mm/250g/m2 | m3 | 11.23 | 106 | 1190.38
| 砂子 | m3 | 0 | 0 | 0
2 | 材料差(机械) |  |  |  | 0
五 | 税金 | 9% |  | 1236.6643 | 111.2998
| 扩大 |  |  |  | 179.2792
| 合计 |  |  |  | 1527.2434
单 位 估 价 表
土工膜铺设 工程
定额编号:10204 |  |  |  | 定额单位:100m2
工作内容
编号 | 名称及规格 | 单位 | 单价 | 数量 | 合价
一. | 直接工程费 |  |  |  | 276.0867
（一） | 直接费 |  |  |  | 259.48
1 | 人工 | 工时 |  | 34 | 219.48
| 技工 | 工时 | 8.1 | 10 | 81
| 普工 | 工时 | 5.77 | 24 | 138.48
2 | 材料 |  |  |  | 40
|  | m3 |  | 106 | 0
| 工程胶 | kg | 20 | 2 | 40
| 其他材料费 | % | 0 | 4 | 0
3 | 机械 |  |  |  | 0
4 | 混凝土运输 |  |  |  | 0
（二） | 其它直接费 | 6.4% |  | 259.48 | 16.6067
（三） | 现场经费 | 0% |  | 259.48 | 0
二 | 间接费 | 9.5% |  | 276.0867 | 26.2282
三 | 企业利润 | 7% |  | 302.315 | 21.162
四 | 材差 |  |  |  | 1780.8
1 | 材料差(材料) |  |  |  | 1780.8
| 土工膜300g/0.8mm/300g | m3 | 16.8 | 106 | 1780.8
2 | 材料差(机械) |  |  |  | 0
五 | 税金 | 9% |  | 2104.277 | 189.3849
| 扩大 |  |  |  | 305.057
| 合计 |  |  |  | 2598.719
单 位 估 价 表
土工膜铺设 工程
定额编号:10204 |  |  |  | 定额单位:100m2
工作内容
编号 | 名称及规格 | 单位 | 单价 | 数量 | 合价
一. | 直接工程费 |  |  |  | 276.0867
（一） | 直接费 |  |  |  | 259.48
1 | 人工 | 工时 |  | 34 | 219.48
| 技工 | 工时 | 8.1 | 10 | 81
| 普工 | 工时 | 5.77 | 24 | 138.48
2 | 材料 |  |  |  | 40
|  | m3 |  | 106 | 0
| 工程胶 | kg | 20 | 2 | 40
| 其他材料费 | % | 0 | 4 | 0
3 | 机械 |  |  |  | 0
4 | 混凝土运输 |  |  |  | 0
（二） | 其它直接费 | 6.4% |  | 259.48 | 16.6067
（三） | 现场经费 | 0% |  | 259.48 | 0
二 | 间接费 | 9.5% |  | 276.0867 | 26.2282
三 | 企业利润 | 7% |  | 302.315 | 21.162
四 | 材差 |  |  |  | 1075.9
1 | 材料差(材料) |  |  |  | 1075.9
| 土工膜0.5mm膜、200g/m2 | m3 | 10.15 | 106 | 1075.9
2 | 材料差(机械) |  |  |  | 0
五 | 税金 | 9% |  | 1399.377 | 125.9439
| 扩大 |  |  |  | 202.8677
| 合计 |  |  |  | 1728.1886
单 位 估 价 表
土工膜铺设 工程
定额编号:10204 |  |  |  | 定额单位:100m2
工作内容
编号 | 名称及规格 | 单位 | 单价 | 数量 | 合价
一. | 直接工程费 |  |  |  | 276.0867
（一） | 直接费 |  |  |  | 259.48
1 | 人工 | 工时 |  | 34 | 219.48
| 技工 | 工时 | 8.1 | 10 | 81
| 普工 | 工时 | 5.77 | 24 | 138.48
2 | 材料 |  |  |  | 40
|  | m3 |  | 106 | 0
| 工程胶 | kg | 20 | 2 | 40
| 其他材料费 | % | 0 | 4 | 0
3 | 机械 |  |  |  | 0
4 | 混凝土运输 |  |  |  | 0
（二） | 其它直接费 | 6.4% |  | 259.48 | 16.6067
（三） | 现场经费 | 0% |  | 259.48 | 0
二 | 间接费 | 9.5% |  | 276.0867 | 26.2282
三 | 企业利润 | 7% |  | 302.315 | 21.162
四 | 材差 |  |  |  | 823.62
1 | 材料差(材料) |  |  |  | 823.62
| 土工膜0.5mm膜、150g/m2 | m3 | 7.77 | 106 | 823.62
2 | 材料差(机械) |  |  |  | 0
五 | 税金 | 9% |  | 1147.097 | 103.2387
| 扩大 |  |  |  | 166.2947
| 合计 |  |  |  | 1416.6304
单 位 估 价 表
土工膜铺设 工程
定额编号:10195 |  |  |  | 定额单位:100m2
工作内容
编号 | 名称及规格 | 单位 | 单价 | 数量 | 合价
一. | 直接工程费 |  |  |  | 54.0725
（一） | 直接费 |  |  |  | 50.82
1 | 人工 | 工时 |  | 8 | 50.82
| 技工 | 工时 | 8.1 | 2 | 16.2
| 普工 | 工时 | 5.77 | 6 | 34.62
2 | 材料 |  |  |  | 0
| 其他材料费 | % | 0 | 1 | 0
3 | 机械 |  |  |  | 0
4 | 混凝土运输 |  |  |  | 0
（二） | 其它直接费 | 6.4% |  | 50.82 | 3.2525
（三） | 现场经费 | 0% |  | 50.82 | 0
二 | 间接费 | 9.5% |  | 54.0725 | 5.1369
三 | 企业利润 | 7% |  | 59.2094 | 4.1447
四 | 材差 |  |  |  | 1034.88
1 | 材料差(材料) |  |  |  | 1034.88
| 土工膜0.8mm | m3 | 9.856 | 105 | 1034.88
2 | 材料差(机械) |  |  |  | 0
五 | 税金 | 9% |  | 1098.234 | 98.8411
| 扩大 |  |  |  | 159.211
| 合计 |  |  |  | 1356.2861
单 位 估 价 表 | [6 empty] | 单 位 估 价 表
土工布铺设 工程 | [6 empty] | 土工布铺设 工程
定额编号:10199 |  |  |  | 定额单位:100m2 |  |  | 定额编号:10199 |  |  |  | 定额单位:100m2
工作内容 | [6 empty] | 工作内容
编号 | 名称及规格 | 单位 | 单价 | 数量 | 合价 |  | 编号 | 名称及规格 | 单位 | 单价 | 数量 | 合价
一. | 直接工程费 |  |  |  | 99.5266 |  | 一. | 直接工程费 |  |  |  | 99.5266
（一） | 直接费 |  |  |  | 93.54 |  | （一） | 直接费 |  |  |  | 93.54
1 | 人工 | 工时 |  | 15 | 93.54 |  | 1 | 人工 | 工时 |  | 15 | 93.54
| 技工 | 工时 | 8.1 | 3 | 24.3 |  |  | 技工 | 工时 | 8.1 | 3 | 24.3
| 普工 | 工时 | 5.77 | 12 | 69.24 |  |  | 普工 | 工时 | 5.77 | 12 | 69.24
2 | 材料 |  |  |  | 0 |  | 2 | 材料 |  |  |  | 0
|  | m3 |  | 105 | 0 |  |  |  | m3 |  | 105 | 0
| 其他材料费 | % | 0 | 1 | 0 |  |  | 其他材料费 | % | 0 | 1 | 0
3 | 机械 |  |  |  | 0 |  | 3 | 机械 |  |  |  | 0
4 | 混凝土运输 |  |  |  | 0 |  | 4 | 混凝土运输 |  |  |  | 0
（二） | 其它直接费 | 6.4% |  | 93.54 | 5.9866 |  | （二） | 其它直接费 | 6.4% |  | 93.54 | 5.9866
（三） | 现场经费 | 0% |  | 93.54 | 0 |  | （三） | 现场经费 | 0% |  | 93.54 | 0
二 | 间接费 | 9.5% |  | 99.5266 | 9.455 |  | 二 | 间接费 | 9.5% |  | 99.5266 | 9.455
三 | 企业利润 | 7% |  | 108.9816 | 7.6287 |  | 三 | 企业利润 | 7% |  | 108.9816 | 7.6287
四 | 材差 |  |  |  | 346.68 |  | 四 | 材差 |  |  |  | 267.5
1 | 材料差(材料) |  |  |  | 346.68 |  | 1 | 材料差(材料) |  |  |  | 267.5
| 土工布300g | m3 | 3.24 | 107 | 346.68 |  |  | 土工布200g | m3 | 2.5 | 107 | 267.5
2 | 材料差(机械) |  |  |  | 0 |  | 2 | 材料差(机械) |  |  |  | 0
五 | 税金 | 9% |  | 463.2903 | 41.6961 |  | 五 | 税金 | 9% |  | 384.1103 | 34.5699
| 扩大 |  |  |  | 67.1632 |  |  | 扩大 |  |  |  | 55.6845
| 合计 |  |  |  | 572.1496 |  |  | 合计 |  |  |  | 474.3647
单 位 估 价 表
V 型止水橡皮 工程
定额编号:4273 |  |  |  | 定额单位:100m
工作内容
编号 | 名称及规格 | 单位 | 单价 | 数量 | 合价
一. | 直接工程费 |  |  |  | 10178.0426
（一） | 直接费 |  |  |  | 9565.8295
1 | 人工 | 工时 |  | 172.1 | 1279.84
| 技工 | 工时 | 8.1 | 123.1 | 997.11
| 普工 | 工时 | 5.77 | 49 | 282.73
2 | 材料 |  |  |  | 8285.9895
| 橡胶止水带 | m | 79.65 | 103 | 8203.95
| 其他材料费 | % | 8203.95 | 1 | 82.0395
3 | 机械 |  |  |  | 0
4 | 混凝土运输 |  |  |  | 0
（二） | 其它直接费 | 6.4% |  | 9565.8295 | 612.2131
（三） | 现场经费 | 0% |  | 9565.8295 | 0
二 | 间接费 | 9.5% |  | 10178.0426 | 966.914
三 | 企业利润 | 7% |  | 11144.9566 | 780.147
四 | 材差 |  |  |  | 0
1 | 材料差(材料) |  |  |  | 0
2 | 材料差(机械) |  |  |  | 0
五 | 税金 | 9% |  | 11925.1036 | 1073.2593
| 扩大 |  |  |  | 1728.7823
| 合计 |  |  |  | 14727.1452
单 位 估 价 表
651止水带工程
定额编号:4273 |  |  |  | 定额单位:100m
工作内容
编号 | 名称及规格 | 单位 | 单价 | 数量 | 合价
一. | 直接工程费 |  |  |  | 9687.6951
（一） | 直接费 |  |  |  | 9104.9766
1 | 人工 | 工时 |  | 172.1 | 1279.84
| 技工 | 工时 | 8.1 | 123.1 | 997.11
| 普工 | 工时 | 5.77 | 49 | 282.73
2 | 材料 |  |  |  | 7825.1366
| 橡胶止水带 | m | 75.22 | 103 | 7747.66
| 其他材料费 | % | 7747.66 | 1 | 77.4766
3 | 机械 |  |  |  | 0
4 | 混凝土运输 |  |  |  | 0
（二） | 其它直接费 | 6.4% |  | 9104.9766 | 582.7185
（三） | 现场经费 | 0% |  | 9104.9766 | 0
二 | 间接费 | 9.5% |  | 9687.6951 | 920.331
三 | 企业利润 | 7% |  | 10608.0261 | 742.5618
四 | 材差 |  |  |  | 0
1 | 材料差(材料) |  |  |  | 0
2 | 材料差(机械) |  |  |  | 0
五 | 税金 | 9% |  | 11350.588 | 1021.5529
| 扩大 |  |  |  | 1645.4947
| 合计 |  |  |  | 14017.6356
单 位 估 价 表
3:7灰土 工程
定额编号:10227 |  |  |  | 定额单位:100m3
工作内容
编号 | 名称及规格 | 单位 | 单价 | 数量 | 合价
一. | 直接工程费 |  |  |  | 13099.5069
（一） | 直接费 |  |  |  | 12311.5666
1 | 人工 | 工时 |  | 685.2 | 3985.525
| 技工 | 工时 | 8.1 | 13.7 | 110.97
| 普工 | 工时 | 5.77 | 671.5 | 3874.555
2 | 材料 |  |  |  | 7926.1538
| 生石灰 | m3 | 256.4103 | 28.7 | 7358.9744
| 土 | m3 | 5 | 84 | 420
| 其他材料费 | % | 7358.9744 | 2 | 147.1795
3 | 机械 |  |  |  | 399.8878
| 蛙式打夯机 | 台时 | 18.5994 | 21.5 | 399.8878
4 | 混凝土运输 |  |  |  | 0
（二） | 其它直接费 | 6.4% |  | 12311.5666 | 787.9403
（三） | 现场经费 | 0% |  | 12311.5666 | 0
二 | 间接费 | 9.5% |  | 13099.5069 | 1244.4532
三 | 企业利润 | 7% |  | 14343.96 | 1004.0772
四 | 材差 |  |  |  | 0
1 | 材料差(材料) |  |  |  | 0
| 水泥 | t | 0 | 0 | 0
| 砂子 | m3 | 0 | 0 | 0
2 | 材料差(机械) |  |  |  | 0
五 | 税金 | 9% |  | 15348.0372 | 1381.3234
| 扩大 |  |  |  | 2225.005
| 合计 |  |  |  | 18954.3656
单 位 估 价 表
混凝土防渗墙工程
定额编号:70253 |  |  |  | 定额单位:100m2
工作内容
编号 | 名称及规格 | 单位 | 单价 | 数量 | 合价
一. | 直接工程费 |  |  |  | 23952.0755
（一） | 直接费 |  |  |  | 22511.3492
1 | 人工 | 工时 |  | 475 | 3283.64
| 技工 | 工时 | 8.1 | 233 | 1887.3
| 普工 | 工时 | 5.77 | 242 | 1396.34
2 | 材料 |  |  |  | 18195.1771
| C20砼 | m3 | 200 | 81 | 16200
| 钢导管 | kg | 6.5 | 8 | 52
| 橡皮板 | kg | 20 | 16 | 320
| 锯材 | m3 | 2231.0621 | 0.49 | 1093.2204
| 其他材料费 | % | 17665.2204 | 3% | 529.9566
3 | 机械 |  |  |  | 1032.5321
| 搅拌机 | 台时 |  | 15.1 | 0
| 胶轮车 | 台时 |  | 69.9 | 0
| 汽车起重机 8t | 台时 | 82.7109 | 12 | 992.5304
| 载重汽车 5t | 台时 | 49.3898 | 0.4 | 19.7559
| 其他机械费 | % | 1012.2864 | 2% | 20.2457
（二） | 其它直接费 | 6.4% |  | 22511.3492 | 1440.7263
（三） | 现场经费 | 0% |  | 22511.3492 | 0
二 | 间接费 | 10.5% |  | 23952.0755 | 2514.9679
三 | 计划利润 | 7% |  | 26467.0434 | 1852.693
四 | 材差 |  |  |  | 10225.0296
1 | 材料差(材料) |  |  |  | 9801
| 商品混凝土 | m3 | 121 | 81 | 9801
| 水泥 | t |  |  | 0
| 砂子 | m3 |  |  | 0
| 石子 | m3 |  |  | 0
2 | 材料差(机械) |  |  |  | 424.0296
| 汽油(差) | kg | 5.745 | 2.88 | 16.5456
| 柴油(差) | kg | 4.41 | 92.4 | 407.484
五 | 税金 | 9% |  | 38544.7661 | 3469.0289
| 扩大 |  |  |  | 4201.3795
| 合计 |  |  |  | 46215.1745
单 位 估 价 表
地下连续墙成槽 工程
定额编号:GB7014 |  |  |  | 定额单位:100m2
工作内容:孔深30米以内 液压抓 0.6厚
编号 | 名称及规格 | 单位 | 单价 | 数量 | 合价
一 | 直接工程费 |  |  |  | 19529.6097
（一） | 直接费 |  |  |  | 18354.8963
1 | 人工 |  |  |  | 2340.6059
| 工长 | 工时 | 8.1 | 16.2714 | 131.7983 |  |  | 1.1538
| 高级工 | 工时 | 8.1 | 49.4374 | 400.4431 |  |  | 1.119
| 中级工 | 工时 | 8.1 | 93.6381 | 758.4686 |  |  | 1.1447
| 初级工 | 工时 | 5.77 | 181.9577 | 1049.8958 |  |  | 1.1325
2 | 材料 |  |  |  | 3788.8498
| 木材 | ｍ3 | 2231.0621 | 0.1742 | 388.651
| 钢材 | kg | 4.5 | 45.0106 | 202.5477
| 彭润土 | t | 433 | 3.57 | 1545.81 |  |  | 1.2483
| 碱粉 | kg | 15 | 89.41 | 1341.15 |  |  | 1.2507
| 水 | ｍ3 | 4.37 | 29.81 | 130.2697 |  |  | 1.2509
| 其他材料费 | % | 3608.4284 | 5% | 180.4214
3 | 机械 |  |  |  | 12225.4406
| 液压抓斗 | 台时 | 320.424 | 31.9815 | 10247.6417 |  |  | 1.1252
| 泥浆搅拌机 | 台时 | 26.7108 | 34.4914 | 921.2916 |  |  | 1.1254
| 泥浆泵 3PN | 台时 | 13.7525 | 34.4914 | 474.3435 |  |  | 1.1254
| 其他机械费 | % | 11643.2768 | 5% | 582.1638
（二） | 其他直接费 |  |  | 6.4% | 1174.7134
（三） | 现场经费 |  |  | 0% | 0
二 | 间接费 |  | 19529.6097 | 10.5% | 2050.609
三 | 企业利润 |  | 21580.2187 | 7% | 1510.6153
| 材差 |  |  |  | 0
| 木材 | ｍ3 | 0 | 0.312 | 0
四 | 税金 |  | 23090.834 | 9% | 2078.1751
五
| 合计 |  |  |  | 33223.092 |  | 定额墙厚50，本项目墙厚60，乘50/40折算系数
单 位 估 价 表
地下连续墙成槽 工程
定额编号:GB7029 |  |  |  | 定额单位:100m2
工作内容:孔深30米以内 两钻一挖
编号 | 名称及规格 | 单位 | 单价 | 数量 | 合价
一 | 直接工程费 |  |  |  | 24813.2526
（一） | 直接费 |  |  |  | 23320.7262
1 | 人工 |  |  |  | 2139.9725
| 工长 | 工时 | 8.1 | 17.3736 | 140.7262 |  |  | 1.1429
| 高级工 | 工时 | 8.1 | 47.1504 | 381.9182 |  |  | 1.1282
| 中级工 | 工时 | 8.1 | 95.5548 | 773.9939 |  |  | 1.1429
| 初级工 | 工时 | 5.77 | 146.1584 | 843.3343 |  |  | 1.123
2 | 材料 |  |  |  | 9124.1654
| 木材 | ｍ3 | 2231.0621 | 0.20129 | 449.1012 |  |  | 1.0357
| 钢材 | kg | 4.5 | 73.7955 | 332.0798 |  |  | 1.1088
| 彭润土 | t | 433 | 13.5 | 5845.5 |  |  | 1.4642
| 碱粉 | kg | 5.15 | 337.8 | 1739.67 |  |  | 1.4646
| 水 | ｍ3 | 4.37 | 112.6 | 492.062 |  |  | 1.4646
| 其他材料费 | % | 8858.4131 | 3% | 265.7524
3 | 机械 |  |  |  | 12056.5882
| 液压抓斗 | 台时 | 320.424 | 22.3819 | 7171.691 |  |  | 1.1248
| 泥浆搅拌机 | 台时 | 26.7108 | 33.5033 | 894.9 |  |  | 1.1213
| 冲击钻机 | 台时 | 75.9021 | 37.6394 | 2856.9051 |  |  | 1.2577
| 泥浆泵 3PN | 台时 | 13.7525 | 32.7681 | 450.6436 |  |  | 1.2036
| 其他机械费 | % | 11374.1398 | 6% | 682.4484
（二） | 其他直接费 |  |  | 6.4% | 1492.5265
（三） | 现场经费 |  |  |  | 0
二 | 间接费 |  | 24813.2526 | 10.5% | 2605.3915
三 | 企业利润 |  | 27418.6442 | 7% | 1919.3051
| 材差 |  |  |  | 0
| 木材 | ｍ3 |  | 0.312 | 0
四 | 税金 |  | 29337.9493 | 9% | 2640.4154
五
| 合计 |  |  |  | 42211.4414 |  | 定额墙厚50，本项目墙厚60，乘50/40折算系数
单 位 估 价 表
矩形板式渡槽预制C40工程
定额编号:4177 |  |  |  | 定额单位:100m3
工作内容
编号 | 名称及规格 | 单位 | 单价 | 数量 | 合价
一. | 直接工程费
（一） | 直接费 |  |  |  | 37557.7801
1 | 人工 | 工时 |  | 1121.1 | 8263.313
| 技工 | 工时 | 8.1 | 770.2 | 6238.62
| 普工 | 工时 | 5.77 | 350.9 | 2024.693
2 | 材料 |  |  |  | 29006.5704
| 锯材 | m3 | 2231.0621 | 3.04 | 6782.4289
| 铁件 | kg | 4.5 | 42.82 | 192.69
| 混凝土C40 | m3 | 200 | 102 | 20400
| 水 | m3 | 4.37 | 180 | 786.6
| 其他材料费 | % | 28161.7189 | 3 | 844.8516
3 | 机械 |  |  |  | 287.8967
| 振捣器 插入式1.1KW | 台时 | 1.8215 | 44 | 80.1472
| 搅拌机 0.4m3 | 台时 |  | 18.36 | 0
| 胶轮车 | 台时 | 0.81324 | 92.8 | 75.4689
| 载重汽车 5t | 台时 | 49.3898 | 0.6255 | 30.8933
| 振捣器 平板式1.1KW | 台时 | 2.4125 | 26.46 | 63.8355
| 其它机械费 | % | 250.3449 | 15 | 37.5517
| 小计 |  |  |  | 37557.7801
单 位 估 价 表
矩形板式渡槽安装C40 100T以内工程
定额编号:4201 |  |  |  | 定额单位:100m3
工作内容
编号 | 名称及规格 | 单位 | 单价 | 数量 | 合价
一. | 直接工程费 |  |  |  | 62372.743
（一） | 直接费 |  |  |  | 58620.999
1 | 人工 | 工时 |  | 815.9 | 6608.79
| 技工 | 工时 | 8.1 | 815.9 | 6608.79
| 普工 | 工时 | 5.77 | 0 | 0
2 | 材料 |  |  |  | 39240.3806
| 锯材 | m3 | 2231.0621 | 0.67 | 1494.8116
| 预制混凝土构件 | m3 | 375.5778 | 100 | 37557.7801
| 其他材料费 | % | 37557.7801 | 0.5 | 187.7889
3 | 机械 |  |  |  | 12771.8284
| 轮胎起重机 125t | 台时 | 518.2531 | 24.4 | 12645.3747
| 其它机械费 | % | 12645.3747 | 1 | 126.4537
（二） | 其它直接费 | 6.4% |  | 58620.999 | 3751.7439
（三） | 现场经费 |  |  | 58620.999 | 0
二 | 间接费 | 9.5% |  | 62372.743 | 5925.4106
三 | 计划利润 | 7% |  | 68298.1536 | 4780.8707
四 | 材差 |  |  |  | 25439.5572
1 | 材料差(材料) |  |  |  | 23154
| 商品混凝土 | m3 | 227 | 102 | 23154
| 水泥 | m3 |  | 37.2167 | 0
| 砂子 | m3 |  | 51.6793 | 0
| 石子 | m3 |  | 85.8257 | 0
2 | 材料差(机械) |  |  |  | 2285.5572
| 汽油(差) | kg | 5.745 | 4.5036 | 25.8732
| 柴油(差) | kg | 4.41 | 512.4 | 2259.684
五 | 税金 | 9% |  | 98518.5815 | 8866.6723
| 扩大13.3% |  |  |  | 14282.2388
| 合计 |  |  |  | 121667.4926
单 位 估 价 表
拆除槽壳、槽壳运输工程
定额编号:4201 |  |  |  | 定额单位:100m3
工作内容
编号 | 名称及规格 | 单位 | 单价 | 数量 | 合价
一. | 直接工程费 |  |  |  | 27542.5804
（一） | 直接费 |  |  |  | 25885.8838
1 | 人工 | 工时 |  | 815.9 | 6608.79
| 技工 | 工时 | 8.1 | 815.9 | 6608.79
| 普工 | 工时 | 5.77 | 0 | 0
2 | 材料 |  |  |  | 1502.2857
| 锯材 | m3 | 2231.0621 | 0.67 | 1494.8116
| 预制混凝土构件 | m3 |  | 100 | 0
| 其他材料费 | % | 1494.8116 | 0.5 | 7.4741
3 | 机械 |  |  |  | 17774.8081
| 汽车起重机 60t | 台时 | 721.2631 | 24.4 | 17598.8199
| 其它机械费 | % | 17598.8199 | 1 | 175.9882
（二） | 其它直接费 | 6.4% |  | 25885.8838 | 1656.6966
（三） | 现场经费 |  |  | 25885.8838 | 0
二 | 间接费 | 9.5% |  | 27542.5804 | 2616.5451
三 | 计划利润 | 7% |  | 30159.1255 | 2111.1388
四 | 材差 |  |  |  | 3083.6232
1 | 材料差(材料) |  |  |  | 0
| 商品混凝土 | m3 |  |  | 0
| 水泥 | m3 |  |  | 0
| 砂子 | m3 |  |  | 0
| 石子 | m3 |  |  | 0
2 | 材料差(机械) |  |  |  | 3083.6232
| 汽油(差) | kg | 5.745 | 512.4 | 2943.738
| 柴油(差) | kg | 4.41 | 31.72 | 139.8852
五 | 税金 | 9% |  | 35353.8875 | 3181.8499
| 扩大13.3% |  |  |  | 5125.2531
| 合计 |  |  |  | 43660.9904
单 位 估 价 表
U形槽身C30砼整件预制工程
定额编号:4175 |  |  |  | 定额单位:100m3
工作内容
编号 | 名称及规格 | 单位 | 单价 | 数量 | 合价
一. | 人工 | 工时 |  | 9235.1 | 68069.212
| 技工 | 工时 | 8.1 | 6344.5 | 51390.45
| 普工 | 工时 | 5.77 | 2890.6 | 16678.762
二. | 材料 |  |  |  | 43585.1781
| 锯材 | m3 | 2231.0621 | 1.63 | 3636.6313
| 组合钢模 | kg | 4.44 | 633.6 | 2813.184
| 型钢 | kg | 4.5 | 1378 | 6201
| 卡扣件 | kg | 5.15 | 256 | 1318.4
| 铁件 | kg | 7.45 | 400 | 2980
| 预埋铁件 | kg | 6.39 | 652 | 4166.28
| 电焊条 | kg | 5.97 | 2.28 | 13.6116
| 混凝土C30 | m3 | 200 | 102 | 20400
| 水 | m3 | 4.37 | 180 | 786.6
| 其他材料费 | % | 42315.7069 | 3 | 1269.4712
三. | 机械 |  |  |  | 609.8089
| 振捣器 插入式1.1KW | 台时 | 1.8215 | 44 | 80.1472
| 电焊机 25KVA | 台时 | 8.3372 | 3.41 | 28.4298
| 搅拌机 0.4m3 | 台时 |  | 18.36 | 0
| 胶轮车 | 台时 | 0.81324 | 92.8 | 75.4689
| 载重汽车 5t | 台时 | 49.3898 | 7.01 | 346.2227
| 其它机械费 | % | 530.2686 | 15 | 79.5403
| 小计 |  |  |  | 112264.199
单 位 估 价 表
U形槽身C30砼整件安装工程
定额编号:4201 |  |  |  | 定额单位:100m3
工作内容
编号 | 名称及规格 | 单位 | 单价 | 数量 | 合价
一. | 直接工程费 |  |  |  | 133074.0717
（一） | 直接费 |  |  |  | 125069.6162
1 | 人工 | 工时 |  | 815.9 | 6608.79
| 技工 | 工时 | 8.1 | 815.9 | 6608.79
| 普工 | 工时 | 5.77 | 0 | 0
2 | 材料 |  |  |  | 114327.8056
| 锯材 | m3 | 2231.0621 | 0.67 | 1494.8116
| 预制混凝土构件 | m3 | 1122.642 | 100 | 112264.199
| 其他材料费 | % | 113759.0106 | 0.5 | 568.7951
3 | 机械 |  |  |  | 4133.0206
| 汽车起重机 30t | 台时 | 167.709 | 24.4 | 4092.0996
| 其它机械费 | % | 4092.0996 | 1 | 40.921
（二） | 其它直接费 | 6.4% |  | 125069.6162 | 8004.4554
（三） | 现场经费 |  |  | 125069.6162 | 0
二 | 间接费 | 9.5% |  | 133074.0717 | 12642.0368
三 | 计划利润 | 7% |  | 145716.1085 | 10200.1276
四 | 材差 |  |  |  | 17171.7404
1 | 材料差(材料) |  |  |  | 15300
| 商品混凝土 | m3 | 150 | 102 | 15300
| 水泥 | t | 0 | 37.2167 | 0
| 砂子 | m3 | 0 | 51.6793 | 0
| 石子 | m3 | 0 | 85.8257 | 0
2 | 材料差(机械) |  |  |  | 1871.7404
| 汽油(差) | kg | 5.745 | 50.472 | 289.9616
| 柴油(差) | kg | 4.41 | 358.68 | 1581.7788
五 | 税金 | 9% |  | 173087.9765 | 15577.9179
| 扩大13.3% |  |  |  | 25092.564
| 合计 |  |  |  | 213758.4583
单 位 估 价 表
排架C30砼整件预制工程
定额编号:4152 |  |  |  | 定额单位:100m3
工作内容
编号 | 名称及规格 | 单位 | 单价 | 数量 | 合价
一. | 人工 | 工时 |  | 1285.9 | 9487.052
| 技工 | 工时 | 8.1 | 887.3 | 7187.13
| 普工 | 工时 | 5.77 | 398.6 | 2299.922
二. | 材料 |  |  |  | 24862.0661
| 锯材 | m3 | 2231.0621 | 0.2 | 446.2124
| 组合钢模 | kg | 4.44 | 105.04 | 466.3776
| 型钢 | kg | 4.5 | 40.4 | 181.8
| 卡扣件 | kg | 5.15 | 58.34 | 300.451
| 铁件 | kg | 7.45 |  | 0
| 预埋铁件 | kg | 6.39 | 279.7 | 1787.283
| 电焊条 | kg | 5.97 | 0.98 | 5.8506
| 混凝土C30 | m3 | 200 | 102 | 20400
| 水 | m3 | 4.37 | 180 | 786.6
| 其他材料费 | % | 24374.5746 | 2 | 487.4915
三. | 机械 |  |  |  | 221.4517
| 振捣器 插入式1.1KW | 台时 | 1.8215 | 44 | 80.1472
| 电焊机 25KVA | 台时 | 8.3372 | 1.47 | 12.2557
| 搅拌机 0.4m3 | 台时 | 0 | 18.36 | 0
| 胶轮车 | 台时 | 0.81324 | 92.8 | 75.4689
| 载重汽车 5t | 台时 | 49.3898 | 0.5 | 24.6949
| 其它机械费 | % | 192.5667 | 15 | 28.885
| 小计 |  |  |  | 34570.5698
单 位 估 价 表
排架C30砼整件安装工程
定额编号:4189 |  |  |  | 定额单位:100m3
工作内容
编号 | 名称及规格 | 单位 | 单价 | 数量 | 合价
一. | 直接工程费 |  |  |  | 67571.5883
（一） | 直接费 |  |  |  | 63507.1319
1 | 人工 | 工时 |  | 1783.3 | 14444.73
| 技工 | 工时 | 8.1 | 1783.3 | 14444.73
| 普工 | 工时 | 5.77 | 0 | 0
2 | 材料 |  |  |  | 43628.7795
| 锯材 | m3 | 2231.0621 | 2 | 4462.1242
| 组合钢模 | kg | 4.44 | 25.2 | 111.888
| 型钢 | kg | 4.5 | 9.75 | 43.875
| 卡扣件 | kg | 5.15 | 15.33 | 78.9495
| 铁件 | kg | 7.45 |  | 0
| 预埋铁件 | kg | 6.39 | 626.85 | 4005.5715
| 电焊条 | kg | 5.97 | 23.24 | 138.7428
| 预制混凝土构件 | m3 | 345.7057 | 100 | 34570.5698
| 其他材料费 | % | 43411.7209 | 0.5 | 217.0586
3 | 机械 |  |  |  | 5433.6224
| 汽车起重机 20t | 台时 | 113.2762 | 41.1 | 4655.6526
| 电焊机 25KVA | 台时 | 8.3372 | 26.56 | 221.4357
| 胶轮车 | 台时 | 0.81324 | 6.84 | 5.5626
| 卷扬机 | 台时 | 18.4138 | 27 | 497.1734
| 其它机械费 | % | 5379.8242 | 1 | 53.7982
（二） | 其它直接费 | 6.4% |  | 63507.1319 | 4064.4564
（三） | 现场经费 |  |  | 63507.1319 | 0
二 | 间接费 | 9.5% |  | 67571.5883 | 6419.3009
三 | 计划利润 | 7% |  | 73990.8892 | 5179.3622
四 | 材差 |  |  |  | 17423.1936
1 | 材料差(材料) |  |  |  | 15300
| 商品混凝土 | m3 | 150 | 102 | 15300
| 水泥 | t | 0 | 37.2167 | 0
| 砂子 | m3 | 0 | 51.6793 | 0
| 石子 | m3 | 0 | 85.8257 | 0
2 | 材料差(机械) |  |  |  | 2123.1936
| 汽油(差) | kg | 5.745 | 3.6 | 20.682
| 柴油(差) | kg | 4.41 | 476.76 | 2102.5116
五 | 税金 | 9% |  | 96593.4451 | 8693.4101
| 扩大13.3% |  |  |  | 14003.1517
| 合计 |  |  |  | 119290.0069
单 位 估 价 表
沥青麻刀 工程
定额编号:4295 |  |  |  | 定额单位:100m2
工作内容
编号 | 名称及规格 | 单位 | 单价 | 数量 | 合价
一. | 直接工程费 |  |  |  | 20343.7683
（一） | 直接费 |  |  |  | 19120.083
1 | 人工 | 工时 |  | 384.3 | 2857.928
| 技工 | 工时 | 8.1 | 274.9 | 2226.69
| 普工 | 工时 | 5.77 | 109.4 | 631.238
2 | 材料 |  |  |  | 16262.155
| 沥青 | t | 4850 | 0.87 | 4219.5
| 煤沥青 | t | 5000 | 1.73 | 8650
| 木柴 | t | 500 | 0.91 | 455
| 麻刀 | t | 5600 | 0.44 | 2464
| 其他材料费 | % | 15788.5 | 3 | 473.655
3 | 机械 |  |  |  | 0
（二） | 其它直接费 | 6.4% |  | 19120.083 | 1223.6853
（三） | 现场经费 |  |  | 19120.083 | 0
二 | 间接费 | 9.5% |  | 20343.7683 | 1932.658
三 | 计划利润 | 7% |  | 22276.4263 | 1559.3498
四 | 材差 |  |  |  | 0
1 | 材料差(材料) |  |  |  | 0
2 | 材料差(机械) |  |  |  | 0
五 | 税金 | 9% |  | 23835.7761 | 2145.2199
| 扩大13.3% |  |  |  | 3455.4725
| 合计 |  |  |  | 29436.4685
单 位 估 价 表
悬空结构 工程
定额编号:4136 |  |  |  | 定额单位:100m3
工作内容
编号 | 名称及规格 | 单位 | 单价 | 数量 | 合价
一. | 直接工程费 |  |  |  | 1616.02
（一） | 直接费 |  |  |  | 1518.8158
1 | 人工 | 工时 |  | 188.3 | 1393.585
| 技工 | 工时 | 8.1 | 131.8 | 1067.58
| 普工 | 工时 | 5.77 | 56.5 | 326.005
2 | 材料 |  |  |  | 125.2308
| 板材 | m3 | 2231.0621 | 0.003 | 6.6932
| 钢管 | kg | 4.5 | 18.875 | 84.9375
| 卡扣件 | kg | 5.15 | 6.5 | 33.475
| 其他材料费 | % | 125.1057 | 0.1 | 0.12511
3 | 机械 |  |  |  | 0
（二） | 其它直接费 | 6.4% |  | 1518.8158 | 97.2042
（三） | 现场经费 |  |  | 1518.8158 | 0
二 | 间接费 | 9.5% |  | 1616.02 | 153.5219
三 | 计划利润 | 7% |  | 1769.5419 | 123.8679
四 | 材差 |  |  |  | 0
1 | 材料差(材料) |  |  |  | 0
2 | 材料差(机械) |  |  |  | 0
五 | 税金 | 9% |  | 1893.4098 | 170.4069
| 扩大13.3% |  |  |  | 274.4876
| 合计 |  |  |  | 2338.3043
单 位 估 价 表
喷混凝土 工程
定额编号:70567 |  |  |  | 定额单位:100m3
工作内容:
编号 | 名称及规格 | 单位 | 单价 | 数量 | 合价
一 | 直接工程费 |  |  |  | 49625.1837
（一） | 直接费 |  |  |  | 46640.2102
1 | 人工 |  |  |  | 8134.83
| 技工 | 工时 | 8.1 | 485 | 3928.5
| 普工 | 工时 | 5.77 | 729 | 4206.33
2 | 材料 |  |  |  | 30529.1897
| 水泥 | t | 255 | 57.94 | 14774.7
| 砂子 | m3 | 70 | 79.8 | 5586
| 石子 | m3 | 70 | 74.77 | 5233.9
| 速凝剂 | t | 2000 | 1.92 | 3840
| 水 | m3 | 4.37 | 47 | 205.39
| 其他材料费 | % | 29639.99 | 3% | 889.1997
3 | 机械 |  |  |  | 7976.1905
| 喷射机 | 台时 | 32.9079 | 62.83 | 2067.6006
| 胶带输送机 | 台时 | 24.1289 | 62.83 | 1516.0177
| 风镐 | 台时 | 10.1537 | 247.2 | 2509.9886
| 搅拌机 | 台时 | 23.918 | 62.83 | 1502.7649
| 其他机械费 | % | 7596.3719 | 5% | 379.8186
（二） | 其他直接费 |  |  | 6.4% | 2984.9735
二 | 间接费 |  | 49625.1837 | 9.5% | 4714.3924
三 | 企业利润 |  | 54339.5761 | 7% | 3803.7703
四 | 材差 |  |  |  | 15753.0253
| 汽油 | kg | 0 |  | 0
| 水泥 | t | 165.2554 | 57.94 | 9574.8973
| 砂子 | m3 | 45.9687 | 79.8 | 3668.3032
| 石子 | m3 | 34.5706 | 72.6 | 2509.8248
| 税金 |  | 73896.3718 | 9% | 6650.6735
| 扩大 |  |  |  | 8054.7045
| 合计 |  |  |  | 88601.7498
单 位 估 价 表
固结灌浆 工程
定额编号:6040 |  |  |  | 定额单位:100m
工作内容:
编号 | 名称及规格 | 单位 | 单价 | 数量 | 合价
一 | 直接工程费 |  |  |  | 9616.9335
（一） | 直接费 |  |  |  | 9038.4713
1 | 人工 |  |  |  | 2335.6
| 技工 | 工时 | 8.1 | 153 | 1239.3
| 普工 | 工时 | 5.77 | 190 | 1096.3
2 | 材料 |  |  |  | 2620.229
| 水泥 | t | 255 | 2.8 | 714
| 钢材 | kg | 4.5 |  | 0
| 钢板 | kg | 5.5 |  | 0
| 铁丝 | kg | 7.75 |  | 0
| 粘土 | kg | 6.6 |  | 0
| 灌浆管 | m | 150 |  | 0
| 电焊条 | kg | 5.97 |  | 0
| 水 | m3 | 4.37 | 358 | 1564.46
| 其他材料费 | % | 2278.46 | 15% | 341.769
3 | 机械 |  |  |  | 4082.6423
| 灌浆泵中压泥浆 | 台时 | 35.4517 | 62 | 2198.0061
| 电焊机 30kva | 台时 |  |  | 0
| 胶轮车 | 台时 | 0.81324 | 42 | 34.1562
| 泥浆搅拌机 | 台时 | 26.7108 | 62 | 1656.0684
| 汽车起重机 25t | 台时 |  |  | 0
| 自卸汽车 5t | 台时 |  |  | 0
| 载重汽车 5t | 台时 |  |  | 0
| 其他机械费 | % | 3888.2308 | 5% | 194.4115
（二） | 其他直接费 |  |  | 6.4% | 578.4622
（三） | 现场经费 |  |  |  | 0
二 | 间接费 |  | 9616.9335 | 10.5% | 1009.778
三 | 企业利润 |  | 10626.7115 | 7% | 743.8698
四 | 材差 |  |  |  | 462.7151
| 汽油 | kg |  |  | 0
| 水泥 | t | 165.2554 | 2.8 | 462.7151
| 税金 |  | 11833.2964 | 9% | 1064.9967
| 扩大 |  |  |  | 1715.473
| 合计 |  |  |  | 14613.7661
单 位 估 价 表
回填灌浆 工程
定额编号:6047 |  |  |  | 定额单位:100m2
工作内容:
编号 | 名称及规格 | 单位 | 单价 | 数量 | 合价
一 | 直接工程费 |  |  |  | 6468.7657
（一） | 直接费 |  |  |  | 6079.667
1 | 人工 |  |  |  | 1225.1
| 技工 | 工时 | 8.1 | 79.3 | 642.33
| 普工 | 工时 | 5.77 | 101 | 582.77
2 | 材料 |  |  |  | 2335.42
| 水泥 | t | 255 | 2.2 | 561
| 砂子 | m3 | 70 | 1.5 | 105
| 灌浆管 | m | 85 | 14 | 1190
| 铁丝 | kg | 7.75 |  | 0
| 粘土 | kg | 6.6 |  | 0
| 灌浆管 | m | 150 |  | 0
| 电焊条 | kg | 5.97 |  | 0
| 水 | m3 | 4.37 | 40 | 174.8
| 其他材料费 | % | 2030.8 | 15% | 304.62
3 | 机械 |  |  |  | 2519.147
| 灌浆泵中压泥浆 | 台时 | 35.4517 | 35 | 1240.8099
| 风钻 | 台时 | 23.3255 | 4 | 93.302
| 胶轮车 | 台时 | 0.81324 | 26 | 21.1443
| 泥浆搅拌机 | 台时 | 26.7108 | 35 | 934.8773
| 汽车起重机 25t | 台时 |  |  | 0
| 自卸汽车 5t | 台时 |  |  | 0
| 载重汽车 5t | 台时 |  | 0.6 | 0
| 其他机械费 | % | 2290.1336 | 10% | 229.0134
（二） | 其他直接费 |  |  | 6.4% | 389.0987
（三） | 现场经费 |  |  |  | 0
二 | 间接费 |  | 6468.7657 | 10.5% | 679.2204
三 | 企业利润 |  | 7147.9861 | 7% | 500.359
四 | 材差 |  |  |  | 432.5149
| 砂子 | m3 | 45.9687 | 1.5 | 68.9531
| 水泥 | t | 165.2554 | 2.2 | 363.5619
| 税金 |  | 8080.86 | 9% | 727.2774
| 扩大 |  |  |  | 1171.4823
| 合计 |  |  |  | 9979.6197
单 位 估 价 表
灌浆钻孔 工程
定额编号:6001 |  |  |  | 定额单位:100m
工作内容:
编号 | 名称及规格 | 单位 | 单价 | 数量 | 合价
一 | 直接工程费 |  |  |  | 9104.9605
（一） | 直接费 |  |  |  | 8557.2937
1 | 人工 |  |  |  | 1809.18
| 技工 | 工时 | 8.1 | 133.6 | 1082.16
| 普工 | 工时 | 5.77 | 126 | 727.02
2 | 材料 |  |  |  | 3520.8587
| 合金钻头 | 个 | 83.97 | 5.9 | 495.423
| 合金片 | kg | 50 | 0.4 | 20
| 岩芯管 | m | 65 | 2.4 | 156
| 钻杆 | m | 29 | 2.2 | 63.8
| 钻杆接头 | 个 | 50 | 2.3 | 115
| 水 | m3 | 4.37 | 500 | 2185
| 其他材料费 | % | 3035.223 | 16% | 485.6357
3 | 机械 |  |  |  | 3227.255
| 地质钻机 | 台时 | 42.6886 | 72 | 3073.5762
| 其他机械费 | % | 3073.5762 | 5% | 153.6788
（二） | 其他直接费 |  |  | 6.4% | 547.6668
（三） | 现场经费 |  |  | 0% | 0
二 | 间接费 |  | 9104.9605 | 10.5% | 956.0209
三 | 企业利润 |  | 10060.9814 | 7% | 704.2687
四 | 材差 |  |  |  | 0
| 税金 |  | 10765.2501 | 9% | 968.8725
| 扩大 |  |  |  | 1560.6383
| 合计 |  |  |  | 13294.7609
单 位 估 价 表
锚杆 工程
定额编号:2466 |  |  |  | 定额单位:100根
工作内容:
编号 | 名称及规格 | 单位 | 单价 | 数量 | 合价
一 | 直接工程费 |  |  |  | 5639.233
（一） | 直接费 |  |  |  | 5300.031
1 | 人工 |  |  |  | 1105.83
| 技工 | 工时 | 8.1 | 66 | 534.6
| 普工 | 工时 | 5.77 | 99 | 571.23
2 | 材料 |  |  |  | 3661.7729
| 合金钻头 | 个 | 83.97 | 5.1 | 428.247
| 锚杆 | kg | 2.56 | 930 | 2380.8
| 垫板 | kg | 5 | 65.9 | 329.5
| 三角铁 | kg | 4.5 | 56.3 | 253.35
| 螺帽 | kg | 6.6 | 22.1 | 145.86
| 水泥砂浆 | m3 | 144.6862 | 0.12 | 17.3623
| 其他材料费 | % | 3555.1193 | 3% | 106.6536
3 | 机械 |  |  |  | 532.4281
| 风钻 | 台时 | 23.3255 | 22.6 | 527.1565
| 其他机械费 | % | 527.1565 | 1% | 5.2716
（二） | 其他直接费 |  |  | 6.4% | 339.202
（三） | 现场经费 |  |  |  | 0
二 | 间接费 |  | 5639.233 | 10.5% | 592.1195
三 | 企业利润 |  | 6231.3525 | 7% | 436.1947
四 | 材差 |  |  |  | 1046.8845
| 锚杆 | kg | 1.1201 | 930 | 1041.6829
| 水泥 | t | 165.2554 | 0.031476 | 5.2016
| 砂子 | m3 | 45.9687 | 0.132 | 6.0679
| 税金 |  | 7714.4316 | 9% | 694.2988
| 扩大 |  |  |  | 1118.3612
| 合计 |  |  |  | 9527.0916
单 位 估 价 表
机械筛分砂砾料 工程
定额编号:部60073 |  |  |  | 定额单位:100m3 |  |  |  | 1
工作内容
编号 | 名称及规格 | 单位 | 单价 | 数量 | 合价
一. | 直接工程费 |  |  |  | 3842.4378
（一） | 直接费 |  |  |  | 3611.3137
1 | 人工 | 工时 |  | 20.6 | 140.531 |  |  |  |  | 24.5
| 技工 | 工时 | 8.1 | 9.3 | 75.33
| 普工 | 工时 | 5.77 | 11.3 | 65.201
2 | 材料 |  |  |  | 0
| 其他材料费 | % |  | 1 | 0
3 | 机械 |  |  |  | 3470.7827
| 圆振动筛1500*3600 | 台时 | 38.0272 | 1.22 | 46.3932
| 槽式给料机 1100*2700 | 台时 | 36.7467 | 1.22 | 44.831
| 胶带输送机 B-500 | 台时 | 12.4148 | 253 | 3140.9404
| 推土机 74kw | 台时 | 89.4423 | 0.82 | 73.3427
| 其它机械费 | % | 3305.5074 | 5 | 165.2754
（二） | 其它直接费 | 6.4% |  | 3611.3137 | 231.1241
（三） | 现场经费 |  |  | 3611.3137 | 0
二 | 间接费 | 9.5% |  | 3842.4378 | 365.0316
三 | 企业利润 | 7% |  | 4207.4694 | 294.5229
四 | 材差 |  |  |  | 38.3317
| 柴油 | kg | 4.41 | 8.692 | 38.3317
五 | 税金 | 9% |  | 4540.324 | 408.6292
| 扩大 |  |  |  | 494.8953
| 合计 |  |  |  | 5443.8484
单 位 估 价 表
钢管安装工程
定额编号:GB9006 |  |  |  | 定额单位:1km
工作内容 | DN1000
编号 | 名称及规格 | 单位 | 单价 | 数量 | 合价
一. | 直接工程费 |  |  |  | 89927.9895
（一） | 直接费 |  |  |  | 84518.7871
1 | 人工 | 工时 |  | 6371.9 | 47603.858
| 技工 | 工时 | 8.1 | 4651.5 | 37677.15
| 普工 | 工时 | 5.77 | 1720.4 | 9926.708
2 | 材料 |  |  |  | 17872.8766
| 电焊条 | kg | 5.97 | 1348.87 | 8052.7539
| 乙炔气 | m3 | 5 | 154.14 | 770.7
| 氧气 | m3 | 12.5 | 538.44 | 6730.5
| 角钢 | kg | 3.6801 | 18.07 | 66.4992
| 尼龙砂轮片 | 片 | 12.77 | 72.71 | 928.5067
| 其他材料费 | % | 16548.9598 | 8 | 1323.9168
3 | 机械 |  |  |  | 19042.0525
| 汽车起重机 12t | 台时 | 82.7109 | 119.07 | 9848.3833
| 电焊机 25KVA | 台时 | 8.3372 | 934.92 | 7794.6018
| 试压泵 2.5MPa | 台时 | 13.5321 | 22.05 | 298.3828
| 电焊条烘干箱 | 台时 | 3.95 | 93.24 | 368.298
| 其它机械费 | % | 18309.6659 | 4 | 732.3866
（二） | 其它直接费 | 6.4% |  | 84518.7871 | 5409.2024
（三） | 现场经费 |  |  | 84518.7871 | 0
二 | 间接费 | 9.5% |  | 89927.9895 | 8543.159
三 | 利润 | 7% |  | 98471.1485 | 6892.9804
四 | 材差 |  |  |  | 4043.26
1 | 材料差(材料) |  |  |  | 0
2 | 材料差(机械) |  |  |  | 4043.26
| 汽油(差) | kg | 5.745 |  | 0
| 柴油(差) | kg | 4.41 | 916.839 | 4043.26
五 | 税金 | 9% |  | 109407.3889 | 9846.665
| 扩大 |  |  |  | 11925.4054
| 合计 |  |  |  | 131179.4592
单 位 估 价 表
钢管安装工程
定额编号:GB9002 |  |  |  | 定额单位:1km
工作内容 | DN600
编号 | 名称及规格 | 单位 | 单价 | 数量 | 合价
一. | 直接工程费 |  |  |  | 48910.6078
（一） | 直接费 |  |  |  | 45968.6164
1 | 人工 | 工时 |  | 3765.5 | 28131.639
| 技工 | 工时 | 8.1 | 2748.8 | 22265.28
| 普工 | 工时 | 5.77 | 1016.7 | 5866.359
2 | 材料 |  |  |  | 8515.6962
| 电焊条 | kg | 5.97 | 572.36 | 3416.9892
| 乙炔气 | m3 | 5 | 80.25 | 401.25
| 氧气 | m3 | 12.5 | 282.3 | 3528.75
| 角钢 | kg | 3.6801 | 16.39 | 60.3167
| 尼龙砂轮片 | 片 | 12.77 | 37.4 | 477.598
| 其他材料费 | % | 7884.9039 | 8 | 630.7923
3 | 机械 |  |  |  | 9321.2812
| 汽车起重机 5t | 台时 | 62.3343 | 66.15 | 4123.4125
| 电焊机 25KVA | 台时 | 8.3372 | 533.61 | 4448.8058
| 试压泵 2.5MPa | 台时 | 13.5321 | 13.23 | 179.0297
| 电焊条烘干箱 | 台时 | 3.95 | 53.55 | 211.5225
| 其它机械费 | % | 8962.7704 | 4 | 358.5108
（二） | 其它直接费 | 6.4% |  | 45968.6164 | 2941.9914
（三） | 现场经费 |  |  | 45968.6164 | 0
二 | 间接费 | 9.5% |  | 48910.6078 | 4646.5077
三 | 利润 | 7% |  | 53557.1156 | 3748.9981
四 | 材差 |  |  |  | 2204.1842
1 | 材料差(材料) |  |  |  | 0
2 | 材料差(机械) |  |  |  | 2204.1842
| 汽油(差) | kg | 5.745 | 383.67 | 2204.1842
| 柴油(差) | kg | 0 | 0 | 0
五 | 税金 | 9% |  | 59510.2978 | 5355.9268
| 扩大 |  |  |  | 6486.6225
| 合计 |  |  |  | 71352.8471
单 位 估 价 表
钢管安装工程
定额编号:GB9001 |  |  |  | 定额单位:1km
工作内容 | DN450
编号 | 名称及规格 | 单位 | 单价 | 数量 | 合价
一. | 直接工程费 |  |  |  | 38407.1209
（一） | 直接费 |  |  |  | 36096.9182
1 | 人工 | 工时 |  | 2950 | 22039.155
| 技工 | 工时 | 8.1 | 2153.5 | 17443.35
| 普工 | 工时 | 5.77 | 796.5 | 4595.805
2 | 材料 |  |  |  | 6618.7048
| 电焊条 | kg | 5.97 | 410.26 | 2449.2522
| 乙炔气 | m3 | 5 | 66.28 | 331.4
| 氧气 | m3 | 12.5 | 232.4 | 2905
| 角钢 | kg | 3.6801 | 16.39 | 60.3167
| 尼龙砂轮片 | 片 | 12.77 | 29.95 | 382.4615
| 其他材料费 | % | 6128.4304 | 8 | 490.2744
3 | 机械 |  |  |  | 7439.0584
| 汽车起重机 5t | 台时 | 62.3343 | 57.33 | 3573.6242
| 电焊机 25KVA | 台时 | 8.3372 | 389.34 | 3246
| 试压泵 2.5MPa | 台时 | 13.5321 | 13.23 | 179.0297
| 电焊条烘干箱 | 台时 | 3.95 | 39.06 | 154.287
| 其它机械费 | % | 7152.9408 | 4 | 286.1176
（二） | 其它直接费 | 6.4% |  | 36096.9182 | 2310.2028
（三） | 现场经费 |  |  | 36096.9182 | 0
二 | 间接费 | 9.5% |  | 38407.1209 | 3648.6765
三 | 利润 | 7% |  | 42055.7974 | 2943.9058
四 | 材差 |  |  |  | 1910.2929
1 | 材料差(材料) |  |  |  | 0
2 | 材料差(机械) |  |  |  | 1910.2929
| 汽油(差) | kg | 5.745 | 332.514 | 1910.2929
| 柴油(差) | kg | 0 |  | 0
五 | 税金 | 9% |  | 46909.9962 | 4221.8997
| 扩大 |  |  |  | 5113.1896
| 合计 |  |  |  | 56245.0854
单 位 估 价 表
钢管安装工程
定额编号:GB9004 |  |  |  | 定额单位:1km
工作内容 | DN800
编号 | 名称及规格 | 单位 | 单价 | 数量 | 合价
一. | 直接工程费 |  |  |  | 76593.9529
（一） | 直接费 |  |  |  | 71986.7978
1 | 人工 | 工时 |  | 5042.4 | 37671.145
| 技工 | 工时 | 8.1 | 3680.9 | 29815.29
| 普工 | 工时 | 5.77 | 1361.5 | 7855.855
2 | 材料 |  |  |  | 12121.871
| 电焊条 | kg | 5.97 | 854.97 | 5104.1709
| 乙炔气 | m3 | 5 | 109.27 | 546.35
| 氧气 | m3 | 12.5 | 384.52 | 4806.5
| 角钢 | kg | 3.6801 | 18.07 | 66.4992
| 尼龙砂轮片 | 片 | 12.77 | 54.85 | 700.4345
| 其他材料费 | % | 11223.9546 | 8 | 897.9164
3 | 机械 |  |  |  | 22193.7818
| 汽车起重机 8t | 台时 | 161.5993 | 92.61 | 14965.7118
| 电焊机 25KVA | 台时 | 8.3372 | 709.38 | 5914.2329
| 试压泵 2.5MPa | 台时 | 13.5321 | 13.23 | 179.0297
| 电焊条烘干箱 | 台时 | 3.95 | 71.19 | 281.2005
| 其它机械费 | % | 21340.1748 | 4 | 853.607
（二） | 其它直接费 | 6.4% |  | 71986.7978 | 4607.1551
（三） | 现场经费 |  |  | 71986.7978 | 0
二 | 间接费 | 9.5% |  | 76593.9529 | 7276.4255
三 | 利润 | 7% |  | 83870.3784 | 5870.9265
四 | 材差 |  |  |  | 3144.7578
1 | 材料差(材料) |  |  |  | 0
2 | 材料差(机械) |  |  |  | 3144.7578
| 汽油(差) | kg | 5.745 |  | 0
| 柴油(差) | kg | 4.41 | 713.097 | 3144.7578
五 | 税金 | 9% |  | 92886.0626 | 8359.7456
| 扩大 |  |  |  | 10124.5808
| 合计 |  |  |  | 111370.3891
单 位 估 价 表
钢管安装工程
定额编号:GB9011 |  |  |  | 定额单位:1km
工作内容 | DN2000
编号 | 名称及规格 | 单位 | 单价 | 数量 | 合价
一. | 直接工程费 |  |  |  | 253154.4647
（一） | 直接费 |  |  |  | 237927.1285
1 | 人工 | 工时 |  | 16755.1 | 125175.623
| 技工 | 工时 | 8.1 | 12231.2 | 99072.72
| 普工 | 工时 | 5.77 | 4523.9 | 26102.903
2 | 材料 |  |  |  | 54740.0219
| 电焊条 | kg | 5.97 | 4436.47 | 26485.7259
| 乙炔气 | m3 | 5 | 444.78 | 2223.9
| 氧气 | m3 | 12.5 | 1574.53 | 19681.625
| 角钢 | kg | 3.6801 | 38.97 | 143.4131
| 尼龙砂轮片 | 片 | 12.77 | 205.5 | 2624.235
| 其他材料费 | % | 51158.899 | 7 | 3581.1229
3 | 机械 |  |  |  | 58011.4836
| 汽车起重机 20t | 台时 | 113.2762 | 269.01 | 30472.4353
| 电焊机 25KVA | 台时 | 8.3372 | 2912.49 | 24281.9705
| 试压泵 2.5MPa | 台时 | 13.5321 | 30.87 | 417.7359
| 电焊条烘干箱 | 台时 | 3.95 | 291.06 | 1149.687
| 其它机械费 | % | 56321.8287 | 3 | 1689.6549
（二） | 其它直接费 | 6.4% |  | 237927.1285 | 15227.3362
（三） | 现场经费 |  |  | 237927.1285 | 0
二 | 间接费 | 9.5% |  | 253154.4647 | 24049.6741
三 | 利润 | 7% |  | 277204.1388 | 19404.2897
四 | 材差 |  |  |  | 13761.4756
1 | 材料差(材料) |  |  |  | 0
2 | 材料差(机械) |  |  |  | 13761.4756
| 汽油(差) | kg | 5.745 |  | 0
| 柴油(差) | kg | 4.41 | 3120.516 | 13761.4756
五 | 税金 | 9% |  | 310369.9041 | 27933.2914
| 扩大 |  |  |  | 33830.3195
| 合计 |  |  |  | 372133.515
单 位 估 价 表
钢管安装工程
定额编号:GB9007 |  |  |  | 定额单位:1km
工作内容 | DN1200
编号 | 名称及规格 | 单位 | 单价 | 数量 | 合价
一. | 直接工程费 |  |  |  | 122479.8206
（一） | 直接费 |  |  |  | 115112.6133
1 | 人工 | 工时 |  | 8347.5 | 62363.396
| 技工 | 工时 | 8.1 | 6093.7 | 49358.97
| 普工 | 工时 | 5.77 | 2253.8 | 13004.426
2 | 材料 |  |  |  | 28066.2324
| 电焊条 | kg | 5.97 | 2150.48 | 12838.3656
| 乙炔气 | m3 | 5 | 242.36 | 1211.8
| 氧气 | m3 | 12.5 | 852.77 | 10659.625
| 角钢 | kg | 3.6801 | 32.15 | 118.3149
| 尼龙砂轮片 | 片 | 12.77 | 109.79 | 1402.0183
| 其他材料费 | % | 26230.1238 | 7 | 1836.1087
3 | 机械 |  |  |  | 24682.9849
| 汽车起重机 20t | 台时 | 82.7109 | 127.89 | 10577.8932
| 电焊机 25KVA | 台时 | 8.3372 | 1498.77 | 12495.5241
| 试压泵 2.5MPa | 台时 | 13.5321 | 22.05 | 298.3828
| 电焊条烘干箱 | 台时 | 3.95 | 149.94 | 592.263
| 其它机械费 | % | 23964.063 | 3 | 718.9219
（二） | 其它直接费 | 6.4% |  | 115112.6133 | 7367.2073
（三） | 现场经费 |  |  | 115112.6133 | 0
二 | 间接费 | 9.5% |  | 122479.8206 | 11635.583
三 | 利润 | 7% |  | 134115.4035 | 9388.0782
四 | 材差 |  |  |  | 4342.7607
1 | 材料差(材料) |  |  |  | 0
2 | 材料差(机械) |  |  |  | 4342.7607
| 汽油(差) | kg | 5.745 |  | 0
| 柴油(差) | kg | 4.41 | 984.753 | 4342.7607
五 | 税金 | 9% |  | 147846.2425 | 13306.1618
| 扩大 |  |  |  | 16115.2404
| 合计 |  |  |  | 177267.6448
单 位 估 价 表
钢管安装 工程
定额编号:GB9009 |  |  |  | 定额单位:1km
工作内容:DN1600
编号 | 名称及规格 | 单位 | 单价 | 数量 | 合价
一. | 直接工程费 |  |  |  | 176123.0674
（一） | 直接费 |  |  |  | 165529.1987
1 | 人工 |  |  |  | 89467.728
| 工长 | 工时 | 8.1 | 479.1 | 3880.71
| 高级工 | 工时 | 8.1 | 4071.6 | 32979.96
| 中级工 | 工时 | 8.1 | 4191.4 | 33950.34
| 初级工 | 工时 | 5.77 | 3233.4 | 18656.718
2 | 材料 |  |  |  | 37654.1092
| 电焊条 | kg | 5.97 | 2860.15 | 17075.0955
| 乙炔气 | m3 | 5 | 323.16 | 1615.8
| 氧气 | m3 | 12.5 | 1137.17 | 14214.625
| 角钢 | kg | 8 | 38.97 | 311.76
| 尼龙砂轮片 | 片 | 12.77 | 154.54 | 1973.4758
| 其他材料费 | % | 35190.7563 | 7 | 2463.3529
3 | 机械 |  |  |  | 38407.3615
| 电焊机 25KVA | 台时 | 8.3372 | 1991.43 | 16602.9221
| 试压泵 2.5MPa | 台时 | 13.5321 | 30.87 | 417.7359
| 电焊条烘干箱 | 台时 | 3.9465 | 199.08 | 785.6658
| 汽车起重机16t | 台时 | 113.2762 | 171.99 | 19482.3767
| 其它机械费 | % | 37288.7005 | 3 | 1118.661
（二） | 其它直接费 | 6.4% |  | 165529.1987 | 10593.8687
（三） | 现场经费 |  |  | 165529.1987 | 0
二 | 间接费 | 9.5% |  | 176123.0674 | 16731.6914
三 | 企业利润 | 7% |  | 192854.7589 | 13499.8331
四 | 材差 |  |  |  | 8798.3204
1 | 材料差(材料) |  |  |  | 0
2 | 材料差(机械) |  |  |  | 8798.3204
| 汽油(差) | kg |  |  | 0
| 柴油(差) | kg | 4.41 | 1995.084 | 8798.3204
五 | 税金 | 9% |  | 215152.9124 | 19363.7621
23451.6675
| 合计 |  |  |  | 257968.342
单 位 估 价 表
钢管安装 工程
定额编号:GB9008 |  |  |  | 定额单位:1km
工作内容:DN1400
编号 | 名称及规格 | 单位 | 单价 | 数量 | 合价
一. | 直接工程费 |  |  |  | 149775.2327
（一） | 直接费 |  |  |  | 140766.1962
1 | 人工 |  |  |  | 75171.479
| 工长 | 工时 | 8.1 | 402.5 | 3260.25
| 高级工 | 工时 | 8.1 | 3421 | 27710.1
| 中级工 | 工时 | 8.1 | 3521.7 | 28525.77
| 初级工 | 工时 | 5.77 | 2716.7 | 15675.359
2 | 材料 |  |  |  | 32618.0908
| 电焊条 | kg | 5.97 | 2505.26 | 14956.4022
| 乙炔气 | m3 | 5 | 277.38 | 1386.9
| 氧气 | m3 | 12.5 | 976.11 | 12201.375
| 角钢 | kg | 8 | 32.15 | 257.2
| 尼龙砂轮片 | 片 | 12.77 | 131.74 | 1682.3198
| 其他材料费 | % | 30484.197 | 7 | 2133.8938
3 | 机械 |  |  |  | 32976.6264
| 电焊机 25KVA | 台时 | 8.3372 | 1744.47 | 14543.9707
| 试压泵 2.5MPa | 台时 | 13.5321 | 22.05 | 298.3828
| 电焊条烘干箱 | 台时 | 3.9465 | 174.51 | 688.7008
| 汽车起重机16t | 台时 | 113.2762 | 145.53 | 16485.088
| 其它机械费 | % | 32016.1421 | 3 | 960.4843
（二） | 其它直接费 | 6.4% |  | 140766.1962 | 9009.0366
（三） | 现场经费 |  |  | 140766.1962 | 0
二 | 间接费 | 9.5% |  | 149775.2327 | 14228.6471
三 | 企业利润 | 7% |  | 164003.8799 | 11480.2716
四 | 材差 |  |  |  | 7444.7327
1 | 材料差(材料) |  |  |  | 0
2 | 材料差(机械) |  |  |  | 7444.7327
| 汽油(差) | kg |  |  | 0
| 柴油(差) | kg | 4.41 | 1688.148 | 7444.7327
五 | 税金 | 9% |  | 182928.8841 | 16463.5996
19939.2484
| 合计 |  |  |  | 219331.7321
单 位 估 价 表
钢管安装 工程
定额编号:JYB1004 |  |  |  | 定额单位:1km
工作内容:DN700
编号 | 名称及规格 | 单位 | 单价 | 数量 | 合价
一. | 直接工程费 |  |  |  | 110556.3631
（一） | 直接费 |  |  |  | 103906.3563
1 | 人工 |  |  |  | 66222.5454
| 技工 | 工时 | 8.1 | 5272.8 | 42709.68
| 普工 | 工时 | 5.77 | 4075.02 | 23512.8654
2 | 材料 |  |  |  | 15295.9065
| 碳钢氩弧焊丝 | kg | 14 | 57.2 | 800.8
| 碳钢焊条 | m3 | 8 | 275.74 | 2205.92
| 氩气 | m3 | 2.5 | 269.5 | 673.75
| 耦合剂 | kg | 20 | 34.83 | 696.6
| 尼龙砂轮片 | 片 | 12.77 | 798 | 10190.46
| 其他材料费 | % | 14567.53 | 5 | 728.3765
3 | 机械 |  |  |  | 22387.9044
| 电焊机 25KVA | 台时 | 8.3372 | 428.32 | 3570.9835
| 电焊条烘干箱 | 台时 | 3.9465 | 42.83 | 169.0279
| 超声波探伤仪 | 台时 | 18.8657 | 25.35 | 478.2445
| 电磨光机 | 台时 | 0.51281 | 498.65 | 255.7105
| 汽车起重机 16t | 台时 | 111.7812 | 157.41 | 17595.4815
| 载重汽车 8t | 台时 | 65.0442 | 2.75 | 178.8715
| 其它机械费 | % | 4652.8378 | 3 | 139.5851
（二） | 其它直接费 | 6.4% |  | 103906.3563 | 6650.0068
（三） | 现场经费 |  |  | 103906.3563 | 0
二 | 间接费 | 9.5% |  | 110556.3631 | 10502.8545
三 | 企业利润 | 7% |  | 121059.2176 | 8474.1452
四 | 材差 |  |  |  | 7802.3969
1 | 材料差(材料) |  |  |  | 0
2 | 材料差(机械) |  |  |  | 7802.3969
| 汽油(差) | kg |  |  | 0
| 柴油(差) | kg | 4.41 | 1769.251 | 7802.3969
五 | 税金 | 9% |  | 137335.7598 | 12360.2184
19909.5651
| 合计 |  |  |  | 169605.5433
单 位 估 价 表
钢管安装 工程
定额编号:JYB1005 |  |  |  | 定额单位:1km
工作内容:DN800
编号 | 名称及规格 | 单位 | 单价 | 数量 | 合价
一. | 直接工程费 |  |  |  | 131975.7936
（一） | 直接费 |  |  |  | 124037.4
1 | 人工 |  |  |  | 79818.8441
| 技工 | 工时 | 8.1 | 6441.38 | 52175.178
| 普工 | 工时 | 5.77 | 4790.93 | 27643.6661
2 | 材料 |  |  |  | 17517.6855
| 碳钢氩弧焊丝 | kg | 14 | 65.3 | 914.2
| 碳钢焊条 | m3 | 8 | 314.82 | 2518.56
| 氩气 | m3 | 2.5 | 308 | 770
| 耦合剂 | kg | 20 | 39.81 | 796.2
| 尼龙砂轮片 | 片 | 12.77 | 915 | 11684.55
| 其他材料费 | % | 16683.51 | 5 | 834.1755
3 | 机械 |  |  |  | 26700.8704
| 电焊机 25KVA | 台时 | 8.3372 | 489.51 | 4081.1359
| 电焊条烘干箱 | 台时 | 3.9465 | 48.95 | 193.1803
| 超声波探伤仪 | 台时 | 18.8657 | 28.97 | 546.5382
| 电磨光机 | 台时 | 0.51281 | 572.72 | 293.694
| 汽车起重机 16t | 台时 | 111.7812 | 189.54 | 21187.012
| 载重汽车 8t | 台时 | 65.0442 | 3.67 | 238.7121
| 其它机械费 | % | 5353.2605 | 3 | 160.5978
（二） | 其它直接费 | 6.4% |  | 124037.4 | 7938.3936
（三） | 现场经费 | 0% |  | 124037.4 | 0
二 | 间接费 | 9.5% |  | 131975.7936 | 12537.7004
三 | 企业利润 | 7% |  | 144513.494 | 10115.9446
四 | 材差 |  |  |  | 9407.6501
1 | 材料差(材料) |  |  |  | 0
2 | 材料差(机械) |  |  |  | 9407.6501
| 汽油(差) | kg |  |  | 0
| 柴油(差) | kg | 4.41 | 2133.254 | 9407.6501
五 | 税金 | 9% |  | 164037.0887 | 14763.338
23780.4567
| 合计 |  |  |  | 202580.8834
单 位 估 价 表
钢管安装 工程
定额编号:JYB1003 |  |  |  | 定额单位:1km
工作内容:DN600
编号 | 名称及规格 | 单位 | 单价 | 数量 | 合价
一. | 直接工程费 |  |  |  | 96791.211
（一） | 直接费 |  |  |  | 90969.1833
1 | 人工 |  |  |  | 60946.3246
| 技工 | 工时 | 8.1 | 5022.85 | 40685.085
| 普工 | 工时 | 5.77 | 3511.48 | 20261.2396
2 | 材料 |  |  |  | 9207.2713
| 碳钢氩弧焊丝 | kg | 14 | 46.34 | 648.76
| 碳钢焊条 | m3 | 8 | 195.76 | 1566.08
| 氩气 | m3 | 2.5 | 66.35 | 165.875
| 耦合剂 | kg | 20 | 29.86 | 597.2
| 尼龙砂轮片 | 片 | 12.77 | 447 | 5708.19
| 其他材料费 | % | 8686.105 | 6 | 521.1663
3 | 机械 |  |  |  | 20815.5874
| 电焊机 25KVA | 台时 | 8.3372 | 367.13 | 3060.8311
| 电焊条烘干箱 | 台时 | 3.9465 | 36.71 | 144.8754
| 超声波探伤仪 | 台时 | 18.8657 | 21.73 | 409.9508
| 电磨光机 | 台时 | 0.51281 | 279.52 | 143.3394
| 汽车起重机 16t | 台时 | 111.7812 | 149.91 | 16757.1224
| 载重汽车 5t | 台时 | 49.3898 | 3.67 | 181.2607
| 其它机械费 | % | 3940.2573 | 3 | 118.2077
（二） | 其它直接费 | 6.4% |  | 90969.1833 | 5822.0277
（三） | 现场经费 | 0% |  | 90969.1833 | 0
二 | 间接费 | 9.5% |  | 96791.211 | 9195.165
三 | 企业利润 | 7% |  | 105986.3761 | 7419.0463
四 | 材差 |  |  |  | 5242.2998
1 | 材料差(材料) |  |  |  | 0
2 | 材料差(机械) |  |  |  | 5242.2998
| 汽油(差) | kg | 5.745 | 26.424 | 151.8059
| 柴油(差) | kg | 4.41 | 1154.307 | 5090.4939
五 | 税金 | 9% |  | 118647.7222 | 10678.295
17200.3603
| 合计 |  |  |  | 146526.3774
单 位 估 价 表
打钢板桩工程
定额编号: |  |  |  | 定额单位:10t
工作内容
编号 | 名称及规格 | 单位 | 单价 | 数量 | 合价
一. | 直接工程费 |  |  |  | 12685.6305
（一） | 直接费 |  |  |  | 11922.5851
1 | 人工 | 工时 |  | 175.2 | 1419.12
| 技工 | 工时 | 8.1 | 175.2 | 1419.12
| 普工 | 工时 | 5.77 |  | 0
2 | 材料 |  |  |  | 8691.5059
| 钢板桩 | t | 4369.2033 | 1.25 | 5461.5041
| 铁件 | kg | 4.5 | 38.8 | 174.6
| 铁钉 | kg | 7.99 | 0.1 | 0.799
| 原木 | m3 | 2007.9559 | 1.31 | 2630.4222
| 锯材 | m3 | 2231.0621 | 0.17 | 379.2806
| 其他材料费 | 元 | 1 | 44.9 | 44.9
3 | 机械 |  |  |  | 1811.9591
| 汽车起重机 10t | 台班 | 82.7109 | 8.56 | 708.005
| 振动打拔桩机 | 台班 | 139.3881 | 7.92 | 1103.9541
（二） | 其它直接费 | 6.4% |  | 11922.5851 | 763.0454
|  |  |  | 11922.5851 | 0
二 | 间接费 | 9.5% |  | 12685.6305 | 1205.1349
三 | 企业利润 | 7% |  | 13890.7654 | 972.3536
四 | 材差 |  |  |  | 290.6719
1 | 材料差(材料) |  |  |  | 0
| 钢板桩 | t |  | 1.25 | 0
2 | 材料差(机械) |  |  |  | 290.6719
| 柴油 | kg | 4.41 | 65.912 | 290.6719
五 | 税金 | 9% |  | 15153.7909 | 1363.8412
| 扩大 |  |  |  | 2196.8451
| 合计 |  |  |  | 18714.4772

## 台时
施工机械台时计算表
序 号 |  | 1 | 2 | 3 | 4 | 5 | 6
机械名称 |  | 挖掘机 | 推土机 | 推土机 | 拖拉机 | 拖拉机 | 蛙式打夯机
规 格 |  | 1m3 | 59kw | 74kw | 59kw | 74kw | 2.8kw
依据定额名称 |  | 1002 | 1042 | 1043 | 1061 | 1.62 | 1095
Ⅰ类 费用 | 一类费用 | 54.6209 | 21.8263 | 38.3083 | 11.6018 | 19.3717 | 1.0744
调整系数
| 小计 | 54.6209 | 21.8263 | 38.3083 | 11.6018 | 19.3717 | 1.0744
Ⅱ类费用 | 人工:元/工时 | 2.7 | 2.4 | 2.4 | 2.4 | 2.4 | 2
汽油:元/kg
| 柴油:元/kg | 14.2 | 8.4 | 10.6 | 7.9 | 9.9
| 电：元/kw.h | 6: 2.5
风：元/m3
水：元/m3
煤
木柴
| 小计 | 64.328 | 44.556 | 51.134 | 43.061 | 49.041 | 17.525
合计 元/台时 |  | 118.9489 | 66.3823 | 89.4423 | 54.6628 | 68.4127 | 18.5994
施工机械台时计算表
序 号 |  | 7 | 8 | 9 | 10 | 11 | 12
机械名称 |  | 胶轮架子车 | 搅拌机 | 砼吊罐 | 振捣器 | 风水枪 | 载重汽车
规 格 |  |  | 0.4m3 | 0.2-0.6m3 | 插入式1.1kw |  | 5t
依据定额名称 |  | 3074 | 2002 | 1137 | 2047 | 2080 | 3007
Ⅰ类 费用 | 一类费用 | 0.81324 | 8.83 | 2.2919 | 1.3975 | 0.59402 | 16.7198
调整系数
| 小计 | 0.81324 | 8.83 | 2.2919 | 1.3975 | 0.59402 | 16.7198
Ⅱ类费用 | 人工:元/工时 | 8: 1.3; 12: 1.3
| 汽油:元/kg | 12: 7.2
柴油:元/kg
| 电：元/kw.h | 8: 8.6; 10: 0.8
| 风：元/m3 | 11: 202.5
| 水：元/m3 | 11: 4.1
煤
木柴
| 小计 | 0 | 15.088 | 0 | 0.424 | 40.192 | 32.67
合计 元/台时 |  | 0.81324 | 23.918 | 2.2919 | 1.8215 | 40.786 | 49.3898
施工机械台时计算表
序 号 |  | 13 | 14 | 15 | 16 | 17 | 18
机械名称 |  | 载重汽车 | 自卸汽车 | 门座式起重机 | 塔式起重机 | 履带式起重机 | 卷扬机
规 格 |  | 10t | 5t | 10/30t | 10t | 10t | 5t
依据定额名称 |  | 3007 | 3012 | 4025 | 4030 | 4074 | 4143
Ⅰ类 费用 | 一类费用 | 37.3183 | 14.257 | 120.3517 | 54.5693 | 45.9703 | 3.6968
调整系数
| 小计 | 37.3183 | 14.257 | 120.3517 | 54.5693 | 45.9703 | 3.6968
Ⅱ类费用 | 人工:元/工时 | 1.3 | 1.3 | 3.9 | 2.7 | 2.4 | 1.3
汽油:元/kg
| 柴油:元/kg | 13: 8.9; 14: 9.1; 17: 8.3
| 电：元/kw.h | 15: 90.8; 16: 36.7; 18: 7.9
风：元/m3
水：元/m3
煤
木柴
| 小计 | 37.141 | 37.739 | 79.714 | 41.321 | 44.257 | 14.717
合计 元/台时 |  | 74.4593 | 51.996 | 200.0657 | 95.8903 | 90.2273 | 18.4138
施工机械台时计算表
序 号 |  | 19 | 20 | 21 | 22 | 23 | 24
机械名称 |  | 振捣器 | 电焊机 | 电焊机 | 汽车起重机 | 离心水泵 | 羊角碾
规 格 |  | 平板式 | 直流16~30kw | 交流25kw | 5t | 17kw | 5~7t
依据定额名称 |  | 2051 | 9125 | 9127 | 4085 | 9022 | 1087
Ⅰ类 费用 | 一类费用 | 1.5115 | 1.7095 | 0.65219 | 22.6293 | 2.3942 | 2.0768
调整系数
| 小计 | 1.5115 | 1.7095 | 0.65219 | 22.6293 | 2.3942 | 2.0768
Ⅱ类费用 | 人工:元/工时 | 22: 2.7; 23: 1.3
| 汽油:元/kg | 22: 5.8
柴油:元/kg
| 电：元/kw.h | 1.7 | 30 | 14.5 |  | 15.5
风：元/m3
水：元/m3
煤
木柴
| 小计 | 0.901 | 15.9 | 7.685 | 39.705 | 18.745 | 0
合计 元/台时 |  | 2.4125 | 17.6095 | 8.3372 | 62.3343 | 21.1392 | 2.0768
施工机械台时计算表
序 号 |  | 25 | 26 | 27 | 28 | 29 | 30
机械名称 |  | 拖拉机 | 内燃压路机 | 电动葫芦 | V型斗车 | 塔式起重机 | 轴流通风机
规 格 |  | 11kw | 12-15t | 3t | 0.6m3 | 6t | 7.5kw
依据定额名称 |  | 1066 | 1092 | 4128 | 3124 | 4028 | 9062
Ⅰ类 费用 | 一类费用 | 2.7293 | 22.5999 | 1.7755 | 0.47483 | 32.3898 | 1.0502
调整系数
| 小计 | 2.7293 | 22.5999 | 1.7755 | 0.47483 | 32.3898 | 1.0502
Ⅱ类费用 | 人工:元/工时 | 1 | 2.4 |  |  | 2.4 | 0.7
汽油:元/kg
| 柴油:元/kg | 25: 1.7; 26: 6.5
| 电：元/kw.h | 27: 4; 29: 21.1; 30: 5.7
风：元/m3
水：元/m3
煤
木柴
| 小计 | 13.183 | 38.875 | 2.12 | 0 | 30.623 | 8.691
合计 元/台时 |  | 15.9123 | 61.4749 | 3.8955 | 0.47483 | 63.0128 | 9.7412
施工机械台时计算表
序 号 |  | 31 | 32 | 33 | 34 | 35 | 36
机械名称 |  | 振动碾 | 风钻 | 灰浆搅拌机 | 灌浆泵 | 车床 | 双面刨床 | 风镐
规 格 |  | 31: 13-14t; 32: 手持式; 34: 中压 | 手持式
依据定额名称 |  | 1081 | 1096 | 6021 | 6025 | 9169 | 部9204 | 1037
Ⅰ类 费用 | 一类费用 | 21.4964 | 2.2035 | 3.0135 | 9.0157 | 8.8248 | 2.0374 | 1.9587
调整系数
| 小计 | 21.4964 | 2.2035 | 3.0135 | 9.0157 | 8.8248 | 2.0374 | 1.9587
Ⅱ类费用 | 人工:元/工时 |  |  | 1.3 | 2.4 | 1.3 | 1.3
汽油:元/kg
| 柴油:元/kg | 31: 9.5
| 电：元/kw.h |  |  | 6.3 | 10.1 | 4 | 9
| 风：元/m3 | 32: 180.1 | 74.5
| 水：元/m3 | 32: 0.3
煤
木柴
| 小计 | 28.405 | 21.122 | 13.869 | 24.793 | 12.65 | 15.3 | 8.195
合计 元/台时 |  | 49.9014 | 23.3255 | 16.8825 | 33.8087 | 21.4748 | 17.3374 | 10.1537
施工机械台时计算表
序 号 |  | 37 | 38 | 39 | 40 | 41 | 42
机械名称 |  | 剪板机 | 型钢剪断机 | 圆盘锯 | 冲击钻机 | 振捣器 | 离心水泵
规 格 |  |  | 13kw |  | CZ-22 | 变频8.5kw | 55kw
依据定额名称 |  | 9161 | 部9148 | 部9202 | 5005 | 部2052 | 8008
Ⅰ类 费用 | 一类费用 | 5.2844 | 13.338 | 1.4712 | 42.0241 | 10.3288 | 6.1791
调整系数
| 小计 | 5.2844 | 13.338 | 1.4712 | 42.0241 | 10.3288 | 6.1791
Ⅱ类费用 | 人工:元/工时 | 2.4 | 1.3 | 2.4 | 2.9 |  | 1.3
汽油:元/kg
柴油:元/kg
| 电：元/kw.h | 8 | 10.1 | 7.1 | 19.6 | 6.4 | 50.2
风：元/m3
水：元/m3
煤
木柴
| 小计 | 23.68 | 15.883 | 23.203 | 33.878 | 3.392 | 37.136
合计 元/台时 |  | 28.9644 | 29.221 | 24.6742 | 75.9021 | 13.7208 | 43.3151
施工机械台时计算表
序 号 |  | 43 | 44 | 45 | 46 | 47 | 48
机械名称 |  | 刨毛机 | 离心水泵 | 对焊机 | 钢筋弯曲机 | 钢筋切断机 | 钢筋调直机
规 格 |  |  | 5~10kw | 150型 |  | 20kw | 4-14kw
依据定额名称 |  | 部1094 | 8004 | 8042 | 8044 | 8047 | 8048
Ⅰ类 费用 | 一类费用 | 17.632 | 1.476 | 4.5782 | 2.0311 | 2.8749 | 4.2992
调整系数
| 小计 | 17.632 | 1.476 | 4.5782 | 2.0311 | 2.8749 | 4.2992
Ⅱ类费用 | 人工:元/工时 | 2.4 | 1.3 | 1.3 | 1.3 | 1.3 | 1.3
汽油:元/kg
| 柴油:元/kg | 43: 7.4
| 电：元/kw.h |  | 9.1 | 80.1 | 6 | 17.2 | 7.2
| 风：元/m3 | 45: 8.1
| 水：元/m3 | 45: 3.2
煤
木柴
| 小计 | 41.566 | 15.353 | 67.858 | 13.71 | 19.646 | 14.346
合计 元/台时 |  | 59.198 | 16.829 | 72.4362 | 15.7411 | 22.5209 | 18.6452
施工机械台时计算表
序 号 |  | 49 | 50 | 51 | 52 | 53 | 54 | 54
机械名称 |  | 汽车起重机 | 汽车起重机 | 自卸汽车 | 汽车起重机 | 自卸汽车 | 振捣器 | 振捣器
规 格 |  | 10t | 30t | 3.5t | 20t | 8t | 平板式1.1kw | 插入式2.2kw
依据定额名称 |  | 4030 | 4033 | 3004 | 4031 | 3006 | 2009 | 2010
Ⅰ类 费用 | 一类费用 | 37.8179 | 101.886 | 10.5021 | 56.7222 | 32.0747 | 1.3975 | 2.0949
调整系数
| 小计 | 37.8179 | 101.886 | 10.5021 | 56.7222 | 32.0747 | 1.3975 | 2.0949
Ⅱ类费用 | 人工:元/工时 | 2.7 | 2.7 | 1.3 | 2.7 | 1.3
| 汽油:元/kg | 51: 7.7
| 柴油:元/kg | 49: 7.7; 50: 14.7; 52: 11.6; 53: 10.2
| 电：元/kw.h | 54: 1.7; 54: 0.8
风：元/m3
水：元/m3
煤
木柴
| 小计 | 44.893 | 65.823 | 34.2075 | 56.554 | 41.028 | 0.901 | 0.424
合计 元/台时 |  | 82.7109 | 167.709 | 44.7096 | 113.2762 | 73.1027 | 2.2985 | 2.5189
施工机械台时计算表
序 号 |  | 55 | 56 | 57 | 58 | 59 | 60
机械名称 |  | 泥浆搅拌机 | 泥浆泵 | 卷扬机 | 小型带锯 | 卷扬机 | 轮胎碾
规 格 |  | 57: 1t; 59: 3t; 60: 9-16t
依据定额名称 |  | 5008 | 部6023 | 4068 | 部9213 | 4069 | 1026
Ⅰ类 费用 | 一类费用 | 9.3438 | 1.6855 | 0.53988 | 2.8956 | 2.1756 | 26.2065
调整系数
| 小计 | 9.3438 | 1.6855 | 0.53988 | 2.8956 | 2.1756 | 26.2065
Ⅱ类费用 | 人工:元/工时 | 1.3 | 1.3 | 1 | 2.4 | 1
汽油:元/kg
柴油:元/kg
| 电：元/kw.h | 12.9 | 2.9 | 3 | 0.4 | 5.4
风：元/m3
水：元/m3
煤
木柴
| 小计 | 17.367 | 12.067 | 9.69 | 19.652 | 10.962 | 0
合计 元/台时 |  | 26.7108 | 13.7525 | 10.2299 | 22.5476 | 13.1376 | 26.2065
施工机械台时计算表
序 号 |  | 61 | 62 | 63 | 64 | 65 | 66
机械名称 |  | 叉式起重机 | 变频机组 | 简易缆索起重机 | 装载机 | 手扶拖拉机 | 轴流通风机
规 格 |  | 1-2t | 4.5kvA | 40t | 1m3 | 11kw | 14kw
依据定额名称 |  | 4048 | 2013 | 4082 | 1007 | 1021 | 8025
Ⅰ类 费用 | 一类费用 | 11.9764 | 5.5423 | 196.4527 | 19.2696 | 2.7293 | 6.1692
调整系数
| 小计 | 11.9764 | 5.5423 | 196.4527 | 19.2696 | 2.7293 | 6.1692
Ⅱ类费用 | 人工:元/工时 | 1.3 |  | 7.7 | 1.3 | 1 | 0.7
汽油:元/kg
| 柴油:元/kg | 61: 3.4; 64: 9.8; 65: 1.7
| 电：元/kw.h | 62: 4.2; 63: 47.6; 66: 10.6
风：元/m3
水：元/m3
煤
木柴
| 小计 | 20.696 | 2.226 | 87.598 | 39.832 | 13.183 | 11.288
合计 元/台时 |  | 32.6724 | 7.7683 | 284.0507 | 59.1016 | 15.9123 | 17.4572
施工机械台时计算表
序 号 |  | 67 | 68 | 69 | 70 | 71 | 72
机械名称 |  | 机动翻斗车 | 吊斗 | 变频机组 | 混凝土泵 | 自卸汽车 | 强制式搅拌机
规 格 |  | 1t | 0.6 | 8.5kvA | 30m3/h | 8t | 0.35m3
依据定额名称 |  | 3030 | 1042 | 部2052 | 部2032 | 3006 | 2005
Ⅰ类 费用 | 一类费用 | 2.1801 | 1.0996 | 10.3288 | 47.531 | 32.0747 | 10.6893
调整系数
| 小计 | 2.1801 | 1.0996 | 10.3288 | 47.531 | 32.0747 | 10.6893
Ⅱ类费用 | 人工:元/工时 | 1.3 |  |  | 2.4 | 1.3 | 1.3
汽油:元/kg
| 柴油:元/kg | 67: 1.5; 71: 10.2
| 电：元/kw.h | 69: 6.4; 70: 26.7; 72: 20.8
风：元/m3
水：元/m3
煤
木柴
| 小计 | 15.015 | 0 | 3.392 | 33.591 | 41.028 | 21.554
合计 元/台时 |  | 17.1951 | 1.0996 | 13.7208 | 81.122 | 73.1027 | 32.2433
施工机械台时计算表
序 号 |  | 73 | 74 | 75 | 76 | 77 | 78
机械名称 |  | 汽车起重机 | 汽车起重机 | 羊角碾 | 履带式起重机 | 推土机 | 试压泵
规 格 |  | 8t | 70t | 8~12t | 20t | 88kw | 2.5MPa
依据定额名称 |  | 4023 | 4039 | 1031 | 4020 | 1017 | 8020
Ⅰ类 费用 | 一类费用 | 116.7063 | 636.6031 | 2.6033 | 62.3996 | 50.9645 | 1.4651
调整系数
| 小计 | 116.7063 | 636.6031 | 2.6033 | 62.3996 | 50.9645 | 1.4651
Ⅱ类费用 | 人工:元/工时 | 2.7 | 2.7 |  | 2.4 | 2.4 | 1.3
汽油:元/kg
| 柴油:元/kg | 7.7 | 21 |  | 12.4 | 12.6
| 电：元/kw.h | 78: 2.9
风：元/m3
水：元/m3
煤
木柴
| 小计 | 44.893 | 84.66 | 0 | 56.516 | 57.114 | 12.067
合计 元/台时 |  | 161.5993 | 721.2631 | 2.6033 | 118.9156 | 108.0785 | 13.5321
施工机械台时计算表
序 号 |  | 79 | 80 | 81 | 82 | 83 | 84
机械名称 |  | 高压油泵 | 顶管设备 | 液压千斤顶 | 灌浆泵 | 顶管设备 | 顶管设备
规 格 |  | 50MPa | 2200 | 200t | 中低压泥浆 | 1650 | 1200
依据定额名称 |  | PB012 | PB011 | PB013 | 5010 | PB009 | PB008
Ⅰ类 费用 | 一类费用 | 1.0543 | 4.8205 | 1.4179 | 9.0157 | 4.0424 | 3.4793
调整系数
| 小计 | 1.0543 | 4.8205 | 1.4179 | 9.0157 | 4.0424 | 3.4793
Ⅱ类费用 | 人工:元/工时 | 79: 1.3; 80: 0; 82: 2.4
汽油:元/kg
| 柴油:元/kg | 80: 0; 82: 0
| 电：元/kw.h | 17.1 | 46.7 |  | 13.2 | 34.2 | 23.3
风：元/m3
水：元/m3
煤
木柴
| 小计 | 19.593 | 24.751 | 0 | 26.436 | 18.126 | 12.349
合计 元/台时 |  | 20.6473 | 29.5715 | 1.4179 | 35.4517 | 22.1684 | 15.8283
施工机械台时计算表
序 号
机械名称 |  | 液压抓斗 | 排水泵 | 喷浆机 | 胶带输送机 | 地质钻机 | 冲击钻机
规 格 |  | 81: 75L; 82: 800*30; 84: CZ-22
依据定额名称 |  | PB001 | 8014 | 2008 | 3176 | 5002 | 5005
Ⅰ类 费用 | 一类费用 | 214.111 | 4.1922 | 9.0199 | 12.0989 | 13.5276 | 42.0241
调整系数
| 小计 | 214.111 | 4.1922 | 9.0199 | 12.0989 | 13.5276 | 42.0241
Ⅱ类费用 | 人工:元/工时 | 2.9 | 1.3 | 1.3 | 0.7 | 2.9 | 2.9
汽油:元/kg
| 柴油:元/kg | 79: 27.7
| 电：元/kw.h | 0 | 6 | 2 | 12 | 10.7 | 19.6
| 风：元/m3 | 81: 111.8
水：元/m3
煤
木柴
| 小计 | 106.313 | 13.71 | 23.888 | 12.03 | 29.161 | 33.878
合计 元/台时 |  | 320.424 | 17.9022 | 32.9079 | 24.1289 | 42.6886 | 75.9021
施工机械台时计算表
序 号
机械名称 |  | 轮胎起重机 | 电焊条烘干箱 | 超声波探伤仪 | 电磨光机 | 土工膜焊接机 | 载重汽车
规 格 |  | 79: 125t; 83: 0.8kw; 84: 8t
依据定额名称 |  | 4047 | 9209 | PB14 | PB19 | PB009 | 部3006
Ⅰ类 费用 | 一类费用 | 433.5931 | 2.7275 | 18.7067 | 0.062306 | 2.1803 | 30.5942
调整系数
| 小计 | 433.5931 | 2.7275 | 18.7067 | 0.062306 | 2.1803 | 30.5942
Ⅱ类费用 | 人工:元/工时 | 79: 2.7; 83: 1.2; 84: 1.3
汽油:元/kg
| 柴油:元/kg | 79: 21; 84: 8
| 电：元/kw.h |  | 2.3 | 0.3 | 0.85 | 0.8
风：元/m3
水：元/m3
煤
木柴
| 小计 | 84.66 | 1.219 | 0.159 | 0.4505 | 10.144 | 34.45
合计 元/台时 |  | 518.2531 | 3.9465 | 18.8657 | 0.51281 | 12.3243 | 65.0442
施工机械台时计算表
序 号
机械名称 |  | 电镐 | 打拔桩机 | 汽车起重机 | 汽车起重机 | 机动翻斗车 | 装载机
规 格 |  |  | 30t | 16t | 12t | 1t | 2m3
依据定额名称 |  | PB18 | 5016 | 4031 | 部4089 | 3030 | 1009
Ⅰ类 费用 | 一类费用 | 433.5931 | 87.0771 | 56.7222 | 42.4952 | 2.1801 | 50.1584
调整系数
| 小计 | 433.5931 | 87.0771 | 56.7222 | 42.4952 | 2.1801 | 50.1584
Ⅱ类费用 | 人工:元/工时 | 2.7 | 3.7 | 2.7 | 2.7 | 1.3 | 1.3
汽油:元/kg
| 柴油:元/kg | 21 | 3.2 | 11.1 | 8.6 | 1.5 | 19.7
| 电：元/kw.h | 80: 24.1
风：元/m3
水：元/m3
煤
木柴
| 小计 | 84.66 | 52.311 | 55.059 | 47.584 | 15.015 | 69.433
合计 元/台时 |  | 518.2531 | 139.3881 | 111.7812 | 90.0792 | 17.1951 | 119.5914

## 配合比
混凝土及砂浆配合比计算表
编号 | 混凝土或砂浆标号 | 水泥标号 | 混凝土级配 | 水泥 |  | 砂子 |  | 石子 |  | 水 |  | 单价 | 单价
|  |  |  | 定额 | 数量 | 定额 | 数量 | 定额 | 数量 | 定额 | 数量
1 | C10混凝土 | 42.5 | 2 | 0.21054 | 53.6881 | 0.5929 | 41.503 | 0.82065 | 57.4456 | 0.17655 | 0.77152 | 153.4083 | 200
2 | C15混凝土 | 42.5 | 2 | 0.24496 | 62.4641 | 0.56056 | 39.2392 | 0.84143 | 58.9 | 0.17655 | 0.77152 | 161.3748 | 200
3 | C20混凝土 | 42.5 | 2 | 0.3072 | 78.3352 | 0.54978 | 38.4846 | 0.84143 | 58.9 | 0.17655 | 0.77152 | 176.4913 | 200
4 | C25混凝土 | 42.5 | 2 | 0.34015 | 86.739 | 0.52822 | 36.9754 | 0.84143 | 58.9 | 0.17655 | 0.77152 | 183.3859 | 200
5 | C30混凝土 | 42.5 | 2 | 0.36487 | 93.0418 | 0.50666 | 35.4662 | 0.84143 | 58.9 | 0.17655 | 0.77152 | 188.1795 | 200
6 | M5砂浆 | 42.5 |  | 0.18146 | 46.2723 | 1.13 | 79.1 |  |  | 0.127 | 0.55499 | 125.9273 | 125.9273
7 | M7.5砂浆 | 42.5 |  | 0.22446 | 57.2373 | 1.11 | 77.7 |  |  | 0.157 | 0.68609 | 135.6234 | 135.6234
8 | M10砂浆 | 42.5 |  | 0.2623 | 66.8865 | 1.1 | 77 |  |  | 0.183 | 0.79971 | 144.6862 | 144.6862
9 | C25细石混凝土 | 42.5 | 1 | 0.37782 | 96.3433 | 0.58212 | 40.7484 | 0.74794 | 52.3555 | 0.20009 | 0.87439 | 190.3216 | 200
10 | C50混凝土 | 42.5 | 2 | 0.53671 | 136.8616 | 0.3773 | 26.411 | 0.92453 | 64.7172 | 0.14713 | 0.64294 | 228.6327 | 200